## Ресурсная смета 14 граф
СОГЛАСОВАНО: | [9 empty] | УТВЕРЖДАЮ:
Заместитель мэра - председатель Комитета ЖКХ | [9 empty] | Мэр городского округа
______________ Нижегородцев А.А. | [9 empty] | _______________Карих Ю.В.
" _____ " ________________ 2019 г. | [9 empty] | "______ " _______________2019 г.
Благоустройство придомовой территории жилого дома №30 по ул. Ленина, в г.Тулуне Иркутской области
(наименование стройки)
ЛОКАЛЬНЫЙ РЕСУРСНЫЙ СМЕТНЫЙ РАСЧЕТ №
(локальная смета)
на | Благоустройство придомовой территории жилого дома №30 по ул. Ленина, в г.Тулуне (положительное заключение экспертизы: №38-1-0235-18 от 12.04.2018г. Выдано: ГАУИО "Ирэкспертиза")
(наименование работ и затрат, наименование объекта)
Основание: акт обследования
|  | Сметная стоимость _______________________________________________________________________________________________ |  |  | ___________________________4390,95698 |  | тыс. руб.
|  | строительных работ _______________________________________________________________________________________________ |  |  | _______________________________________________________________________________________________3408,432 |  | тыс. руб.
|  | монтажных работ _______________________________________________________________________________________________ |  |  | _______________________________________________________________________________________________15,693 |  | тыс. руб.
|  | Средства на оплату труда _______________________________________________________________________________________________ |  |  | ___________________________221,438 |  | тыс. руб.
|  | Сметная трудоемкость _______________________________________________________________________________________________ |  |  | _______________________________________________________________________________________________830,13 |  | чел.час
Составлен(а) в текущих (прогнозных) ценах по состоянию на 1 кв. 2019 года
№ пп | Обоснование | Наименование | Ед. изм. | Кол. |  | Сметная стоимость в текущих (прогнозных) ценах, руб. | [5 empty] | Т/з осн. раб. | Т/з мех.
|  |  |  | на ед. | всего | на ед. | общая | В том числе
[8 empty] | Осн.З/п | Эк.Маш. | З/пМех | Мат
1 | 2 | 3 | 4 | 5 | 6 | 7 | 8 | 9 | 10 | 11 | 12 | 13 | 14
Раздел 1. Подготовительные работы
1 | ГЭСН01-01-013-07 Приказ Минстроя России №1038/пр от 30.12.2016 | Разработка грунта с погрузкой на автомобили-самосвалы экскаваторами с ковшом вместимостью: 0,65 (0,5-1) м3, группа грунтов 1 | 1000 м3 |  | 0,859 ((2350,78+103,32)*0,35) / 1000 | 30856.91 | 26506 | 1328 | 25159 | 6388 | 19 | 7.97 | 23.12
|  | Затраты труда рабочих (ср 2) | чел.час | 9.28 | 7.97 | 166.59 | 1327.72 | 1327.72
|  | Затраты труда машинистов | чел.час | 26.91 | 23.12
| 1. 91.01.01-035 | Бульдозеры, мощность 79 кВт (108 л.с.) | маш.час | 6.38 | 5.48 | 1101.88 | 6038.3 |  | 6038.3 | 1514.51
| 2. 91.01.05-086 | Экскаваторы одноковшовые дизельные на гусеничном ходу, емкость ковша 0,65 м3 | маш.час | 20.53 | 17.64 | 1084.2 | 19125.29 |  | 19125.29 | 4875.17
| 3. 02.2.05.04-0093 | Щебень из природного камня для строительных работ марка: 800, фракция 20-40 мм | м3 | 0.03 | 0.0258 | 744.28 | 19.2 |  |  |  | 19.2
2 | ФССЦпг-03-21-01-004 Приказ Минстроя России №1039/пр от 30.12.2016 | Перевозка грузов автомобилями-самосвалами грузоподъемностью 10 т работающих вне карьера на расстояние: I класс груза до 4 км ЭМ=5,75*9,7 | 1 т груза |  | 368 (2350,78+103,32)*0,1*1,5 | 55.78 | 20527 |  | 20527
3 | ГЭСНр68-14-1 Приказ Минстроя России №1038/пр от 30.12.2016 | Разборка бортовых камней: на бетонном основании | 100 м |  | 1,805 (361*0,5) / 100 | 21219.28 | 38301 | 22740 | 15561 | 3491 |  | 123.21 | 16.97
|  | Затраты труда рабочих (ср 3,1) | чел.час | 68.26 | 123.21 | 184.56 | 22739.64 | 22739.64
|  | Затраты труда машинистов | чел.час | 9.4 | 16.97
| 1. 91.18.01-007 | Компрессоры передвижные с двигателем внутреннего сгорания, давлением до 686 кПа (7 ат), производительность до 5 м3/мин | маш.час | 9.4 | 16.97 | 572.9 | 9722.11 |  | 9722.11 | 3491.41
| 2. 91.21.10-003 | Молотки при работе от передвижных компрессорных станций: отбойные пневматические | маш.час | 28.2 | 50.9 | 114.75 | 5840.78 |  | 5840.78
4 | ФССЦпг-01-01-01-043 Приказ Минстроя России №1039/пр от 30.12.2016 | Погрузо-разгрузочные работы при автомобильных перевозках: Погрузка мусора строительного с погрузкой экскаваторами емкостью ковша до 0,5 м3 ЭМ=3,28*9,7 | 1 т груза |  | 18,1 361*0,5*0,1 | 31.82 | 576 |  | 576
5 | ФССЦпг-03-21-01-004 Приказ Минстроя России №1039/пр от 30.12.2016 | Перевозка грузов автомобилями-самосвалами грузоподъемностью 10 т работающих вне карьера на расстояние: I класс груза до 4 км ЭМ=5,75*9,7 | 1 т груза |  | 18,1 361*0,5*0,1 | 55.78 | 1010 |  | 1010
Итого прямые затраты по разделу в текущих ценах | [6 empty] | 86920 | 24068 | 62833 | 9879 | 19 | 131.18 | 40.09
Накладные расходы | [6 empty] | 29419
Сметная прибыль | [6 empty] | 15214
Итого по разделу 1 Подготовительные работы | [6 empty] | 131553 |  |  |  |  | 131.18 | 40.09
Раздел 2. Устройство тротуаров, пандусов
6 | ГЭСН27-04-001-01 Приказ Минстроя России №1038/пр от 30.12.2016 | Устройство подстилающих и выравнивающих слоев оснований: из песка толщиной 150 мм | 100 м3 |  | 0,15498 (103,32*0,15) / 100 | 73269.14 | 11355 | 417 | 3265 | 563 | 7673 | 2.44 | 2.15
|  | Затраты труда рабочих (ср 2,3) | чел.час | 15.72 | 2.44 | 171.2 | 417.73 | 417.73
|  | Затраты труда машинистов | чел.час | 13.88 | 2.15
| 1. 91.01.02-004 | Автогрейдеры: среднего типа, мощность 99 кВт (135 л.с.) | маш.час | 1.77 | 0.27 | 1756.68 | 474.3 |  | 474.3 | 74.62
| 2. 91.06.05-011 | Погрузчик, грузоподъемность 5 т | маш.час | 4.29 | 0.66 | 982.14 | 648.21 |  | 648.21 | 135.79
| 3. 91.08.03-030 | Катки на пневмоколесном ходу, масса 30 т | маш.час | 7.08 | 1.1 | 1850.42 | 2035.46 |  | 2035.46 | 324.28
| 4. 91.13.01-038 | Машины поливомоечные 6000 л | маш.час | 0.74 | 0.11 | 869.68 | 95.66 |  | 95.66 | 26.01
| 5. 01.7.03.01-0001 | Вода | м3 | 5 | 0.7749 | 14.23 | 11.03 |  |  |  | 11.03
З | 6. 02.3.01.02-0015 | Песок природный для строительных работ средний(коэффициент уплотнения 1,1) ГОСТ 8736-2014 | м3 | 110 | 17.05 | 449.45 | 7663.12 |  |  |  | 7663.12
7 | ГЭСН27-04-003-05 Приказ Минстроя России №1038/пр от 30.12.2016 | Устройство оснований и покрытий из песчано-гравийных или щебеночно-песчаных смесей: непрерывной гранулометрии С-4 и С-6, однослойных толщиной 15 см | 1000 м2 |  | 0,10332 103,32 / 1000 | 100836.68 | 10418 | 561 | 3074 | 591 | 6783 | 3.07 | 2.17
|  | Затраты труда рабочих (ср 3) | чел.час | 29.71 | 3.07 | 182.71 | 560.92 | 560.92
|  | Затраты труда машинистов | чел.час | 20.97 | 2.17
| 1. 91.01.01-035 | Бульдозеры, мощность 79 кВт (108 л.с.) | маш.час | 1.21 | 0.13 | 1101.88 | 143.24 |  | 143.24 | 35.93
| 2. 91.01.02-004 | Автогрейдеры: среднего типа, мощность 99 кВт (135 л.с.) | маш.час | 1.28 | 0.13 | 1756.68 | 228.37 |  | 228.37 | 35.93
| 3. 91.08.03-020 | Катки дорожные самоходные гладкие импортного производства, масса 13 т | маш.час | 5.16 | 0.53 | 1449.98 | 768.49 |  | 768.49 | 146.48
| 4. 91.08.03-021 | Катки дорожные самоходные гладковальцовые импортного производства,, масса 8 т | маш.час | 8.6 | 0.89 | 1470.87 | 1309.07 |  | 1309.07 | 245.97
| 5. 91.08.03-026 | Катки дорожные самоходные тандемные больших типоразмеров импортного производства, масса от 12,2 до 14,2 т | маш.час | 2.9 | 0.3 | 1536.62 | 460.99 |  | 460.99 | 82.91
| 6. 91.13.01-038 | Машины поливомоечные 6000 л | маш.час | 1.82 | 0.19 | 869.68 | 165.24 |  | 165.24 | 44.93
| 7. 01.7.03.01-0001 | Вода | м3 | 25 | 2.583 | 14.23 | 36.76 |  |  |  | 36.76
З | 8. Прайс-лист филиала Тулунский АО "Дорожная служба Иркутской области" от 29.12.2017г. | Смеси готовые песчано-гравийные (ГОСТ 25607-2009) номер: С3, размер зерен 0-120 мм (коэффициент уплотнения 1,1) | м3 | 165 | 17.05 | 395.76 | 6747.71 |  |  |  | 6747.71
8 | ГЭСН27-06-020-01 Приказ Минстроя России №1038/пр от 30.12.2016 | Устройство покрытия толщиной 4 см из горячих асфальтобетонных смесей плотных мелкозернистых типа АБВ, плотность каменных материалов: 2,5-2,9 т/м3 | 1000 м2 |  | 0,10332 103,32 / 1000 | 330231.76 | 34120 | 814 | 2306 | 556 | 31000 | 3.96 | 1.98
|  | Затраты труда рабочих (ср 4) | чел.час | 38.3 | 3.96 | 205.74 | 814.73 | 814.73
|  | Затраты труда машинистов | чел.час | 19.12 | 1.98
| 1. 91.05.05-014 | Краны на автомобильном ходу, грузоподъемность 10 т | маш.час | 0.03 |  | 1027.31
| 2. 91.08.01-021 | Укладчики асфальтобетона | маш.час | 3.19 | 0.33 | 1474.02 | 486.43 |  | 486.43 | 97.28
| 3. 91.08.02-011 | Гудронаторы ручные | маш.час | 1.4 | 0.14 | 240.34 | 33.65 |  | 33.65
| 4. 91.08.03-016 | Катки дорожные самоходные гладкие, масса 8 т | маш.час | 3.96 | 0.41 | 753.73 | 309.03 |  | 309.03 | 96.94
| 5. 91.08.03-018 | Катки дорожные самоходные гладкие, масса 13 т | маш.час | 11.51 | 1.19 | 1207.45 | 1436.87 |  | 1436.87 | 350.81
| 6. 91.13.01-038 | Машины поливомоечные 6000 л | маш.час | 0.39 | 0.04 | 869.68 | 34.79 |  | 34.79 | 9.46
| 7. 91.14.02-001 | Автомобили бортовые, грузоподъемность: до 5 т | маш.час | 0.04 |  | 579.97
З | 8. 01.2.01.01-0019 | Битум | т | 0.0108 | 0.0011 | 14657.16 | 16.12 |  |  |  | 16.12
| 9. 01.7.03.01-0001 | Вода | м3 | 0.2 | 0.0207 | 14.23 | 0.29 |  |  |  | 0.29
З | 10. Прайс-лист филиала Тулунский АО "Дорожная служба Иркутской области" от 29.12.2017г. | Смесь асфальтобетонная дорожная мелкозернистая плотная марки 2, типа Б | т | 96.6 | 9.981 | 3089.83 | 30839.59 |  |  |  | 30839.59
| 11. 08.1.02.11-0001 | Поковки из квадратных заготовок, масса: 1,8 кг | т | 0.0062 | 0.0006 | 43090.56 | 25.85 |  |  |  | 25.85
| 12. 11.1.03.01-0079 | Бруски обрезные хвойных пород длиной: 4-6,5 м, шириной 75-150 мм, толщиной 40-75 мм, III сорта | м3 | 0.15 | 0.0155 | 7544.7 | 116.94 |  |  |  | 116.94
9 | ГЭСН27-02-010-02 Приказ Минстроя России №1038/пр от 30.12.2016 | Установка бортовых камней бетонных: при других видах покрытий | 100 м |  | 0,8592 85,92 / 100 | 44096.22 | 37887 | 11803 | 620 | 171 | 25464 | 65.37 | 0.62
|  | Затраты труда рабочих (ср 2,9) | чел.час | 76.08 | 65.37 | 180.56 | 11803.21 | 11803.21
|  | Затраты труда машинистов | чел.час | 0.72 | 0.62
| 1. 91.05.05-014 | Краны на автомобильном ходу, грузоподъемность 10 т | маш.час | 0.68 | 0.58 | 1027.31 | 595.84 |  | 595.84 | 160.29
| 2. 91.14.02-001 | Автомобили бортовые, грузоподъемность: до 5 т | маш.час | 0.04 | 0.03 | 579.97 | 17.4 |  | 17.4 | 8.29
| 3. 01.7.15.06.0111 | Гвозди строительные | т | 0.001 | 0.0009 | 68644.8 | 61.78 |  |  |  | 61.78
З | 4. 04.1.02.05-0006 | Бетон тяжелый, класс: В15 (М200) | м3 | 5.07 | 4.356 | 2939.52 | 12804.55 |  |  |  | 12804.55
З | 5. 04.3.01.09-0014 | Раствор готовый кладочный цементный марки: 100 | м3 | 0.019 | 0.0163 | 3655.39 | 59.58 |  |  |  | 59.58
| 6. 11.1.03.03-0012 | Брусья необрезные хвойных пород длиной: 4-6,5 м, все ширины, толщиной 100, 125 мм, IV сорта | м3 | 0.17 | 0.1461 | 4746.99 | 693.54 |  |  |  | 693.54
З | 7. 05.2.03.03-0031 | Камни бортовые: БР 100.20.8 /бетон В22,5 (М300), объем 0,016 м3/ (ГОСТ 6665-91) | шт. | 100 | 85.92 | 137.89 | 11847.51 |  |  |  | 11847.51
Итого прямые затраты по разделу в текущих ценах | [6 empty] | 93780 | 13595 | 9265 | 1881 | 70920 | 74.84 | 6.92
Накладные расходы | [6 empty] | 18680
Сметная прибыль | [6 empty] | 9997
Итого по разделу 2 Устройство тротуаров, пандусов | [6 empty] | 122457 |  |  |  |  | 74.84 | 6.92
Раздел 3. Устройство дорог, проездов
10 | ГЭСН27-04-001-01 Приказ Минстроя России №1038/пр от 30.12.2016 | Устройство подстилающих и выравнивающих слоев оснований: из песка толщиной 150 мм | 100 м3 |  | 3,52617 (2350,78*0,15) / 100 | 73269.14 | 258359 | 9490 | 74287 | 12814 | 174582 | 55.43 | 48.94
|  | Затраты труда рабочих (ср 2,3) | чел.час | 15.72 | 55.43 | 171.2 | 9489.62 | 9489.62
|  | Затраты труда машинистов | чел.час | 13.88 | 48.94
| 1. 91.01.02-004 | Автогрейдеры: среднего типа, мощность 99 кВт (135 л.с.) | маш.час | 1.77 | 6.24 | 1756.68 | 10961.68 |  | 10961.68 | 1724.55
| 2. 91.06.05-011 | Погрузчик, грузоподъемность 5 т | маш.час | 4.29 | 15.13 | 982.14 | 14859.78 |  | 14859.78 | 3112.85
| 3. 91.08.03-030 | Катки на пневмоколесном ходу, масса 30 т | маш.час | 7.08 | 24.97 | 1850.42 | 46204.99 |  | 46204.99 | 7361.16
| 4. 91.13.01-038 | Машины поливомоечные 6000 л | маш.час | 0.74 | 2.61 | 869.68 | 2269.86 |  | 2269.86 | 617.13
| 5. 01.7.03.01-0001 | Вода | м3 | 5 | 17.63 | 14.23 | 250.87 |  |  |  | 250.87
З | 6. 02.3.01.02-0015 | Песок природный для строительных работ средний(коэффициент уплотнения 1,1) ГОСТ 8736-2014 | м3 | 110 | 387.9 | 449.45 | 174341.66 |  |  |  | 174341.66
11 | ГЭСН27-04-003-05 Приказ Минстроя России №1038/пр от 30.12.2016 | Устройство оснований и покрытий из песчано-гравийных или щебеночно-песчаных смесей: непрерывной гранулометрии С-4 и С-6, однослойных толщиной 15 см | 1000 м2 |  | 2,35078 2350,78 / 1000 | 100836.68 | 237045 | 12761 | 69941 | 13453 | 154343 | 69.84 | 49.3
|  | Затраты труда рабочих (ср 3) | чел.час | 29.71 | 69.84 | 182.71 | 12760.47 | 12760.47
|  | Затраты труда машинистов | чел.час | 20.97 | 49.3
| 1. 91.01.01-035 | Бульдозеры, мощность 79 кВт (108 л.с.) | маш.час | 1.21 | 2.84 | 1101.88 | 3129.34 |  | 3129.34 | 784.89
| 2. 91.01.02-004 | Автогрейдеры: среднего типа, мощность 99 кВт (135 л.с.) | маш.час | 1.28 | 3.01 | 1756.68 | 5287.61 |  | 5287.61 | 831.87
| 3. 91.08.03-020 | Катки дорожные самоходные гладкие импортного производства, масса 13 т | маш.час | 5.16 | 12.13 | 1449.98 | 17588.26 |  | 17588.26 | 3352.37
| 4. 91.08.03-021 | Катки дорожные самоходные гладковальцовые импортного производства,, масса 8 т | маш.час | 8.6 | 20.22 | 1470.87 | 29740.99 |  | 29740.99 | 5588.2
| 5. 91.08.03-026 | Катки дорожные самоходные тандемные больших типоразмеров импортного производства, масса от 12,2 до 14,2 т | маш.час | 2.9 | 6.82 | 1536.62 | 10479.75 |  | 10479.75 | 1884.84
| 6. 91.13.01-038 | Машины поливомоечные 6000 л | маш.час | 1.82 | 4.28 | 869.68 | 3722.23 |  | 3722.23 | 1012.01
| 7. 01.7.03.01-0001 | Вода | м3 | 25 | 58.77 | 14.23 | 836.3 |  |  |  | 836.3
З | 8. Прайс-лист филиала Тулунский АО "Дорожная служба Иркутской области" от 29.12.2017г. | Смеси готовые песчано-гравийные (ГОСТ 25607-2009) номер: С3, размер зерен 0-120 мм (коэффициент уплотнения 1,1) | м3 | 165 | 387.9 | 395.76 | 153515.3 |  |  |  | 153515.3
12 | ГЭСН27-04-003-08 Приказ Минстроя России №1038/пр от 30.12.2016 | На каждый 1 см изменения толщины слоя добавлять или исключать к нормам с 27-04-003-05 по 27-04-003-07 (добавить до 200 мм) (до 20 см ПЗ=5 (ОЗП=5; ЭМ=5 к расх.; ЗПМ=5; МАТ=5 к расх.; ТЗ=5; ТЗМ=5)) | 1000 м2 |  | 2,35078 2350,78 / 1000 | 25182.1 | 59198 |  | 8029 | 1494 | 51169 |  | 5.41
|  | Затраты труда машинистов | чел.час | 2.3 | 5.41
| 1. 91.08.03-020 | Катки дорожные самоходные гладкие импортного производства, масса 13 т | маш.час | 0.5 | 1.18 | 1449.98 | 1710.98 |  | 1710.98 | 326.12
| 2. 91.08.03-021 | Катки дорожные самоходные гладковальцовые импортного производства,, масса 8 т | маш.час | 1.15 | 2.7 | 1470.87 | 3971.35 |  | 3971.35 | 746.2
| 3. 91.08.03-026 | Катки дорожные самоходные тандемные больших типоразмеров импортного производства, масса от 12,2 до 14,2 т | маш.час | 0.65 | 1.53 | 1536.62 | 2351.03 |  | 2351.03 | 422.85
З | 4. Прайс-лист филиала Тулунский АО "Дорожная служба Иркутской области" от 29.12.2017г. | Смеси готовые песчано-гравийные (ГОСТ 25607-2009) номер: С3, размер зерен 0-120 мм (коэффициент уплотнения 1,1) | м3 | 55 | 129.3 | 395.76 | 51171.77 |  |  |  | 51171.77
13 | ГЭСН27-06-020-08 Приказ Минстроя России №1038/пр от 30.12.2016 | Устройство покрытия толщиной 4 см из горячих асфальтобетонных смесей пористых мелкозернистых, плотность каменных материалов: 2,5-2,9 т/м3 | 1000 м2 |  | 2,35078 2350,78 / 1000 | 278957.7 | 655768 | 18524 | 52559 | 12690 | 584685 | 90.03 | 45.09
|  | Затраты труда рабочих (ср 4) | чел.час | 38.3 | 90.03 | 205.74 | 18522.77 | 18522.77
|  | Затраты труда машинистов | чел.час | 19.18 | 45.09
| 1. 91.05.05-014 | Краны на автомобильном ходу, грузоподъемность 10 т | маш.час | 0.05 | 0.12 | 1027.31 | 123.28 |  | 123.28 | 33.16
| 2. 91.08.01-021 | Укладчики асфальтобетона | маш.час | 3.19 | 7.5 | 1474.02 | 11055.15 |  | 11055.15 | 2211
| 3. 91.08.02-011 | Гудронаторы ручные | маш.час | 1.4 | 3.29 | 240.34 | 790.72 |  | 790.72
| 4. 91.08.03-016 | Катки дорожные самоходные гладкие, масса 8 т | маш.час | 3.96 | 9.31 | 753.73 | 7017.23 |  | 7017.23 | 2201.35
| 5. 91.08.03-018 | Катки дорожные самоходные гладкие, масса 13 т | маш.час | 11.51 | 27.06 | 1207.45 | 32673.6 |  | 32673.6 | 7977.29
| 6. 91.13.01-038 | Машины поливомоечные 6000 л | маш.час | 0.39 | 0.92 | 869.68 | 800.11 |  | 800.11 | 217.53
| 7. 91.14.02-001 | Автомобили бортовые, грузоподъемность: до 5 т | маш.час | 0.08 | 0.19 | 579.97 | 110.19 |  | 110.19 | 52.51
| 8. 01.2.01.01-0016 | Битум | т | 0.0108 | 0.0254 | 9468.42 | 240.5 |  |  |  | 240.5
| 9. 01.3.01.03-0002 | Керосин для технических целей марок КТ-1, КТ-2 | т | 0.00278 | 0.0065 | 62364.17 | 405.37 |  |  |  | 405.37
| 10. 01.7.03.01-0001 | Вода | м3 | 0.2 | 0.4702 | 14.23 | 6.69 |  |  |  | 6.69
З | 11. Прайс-лист филиала Тулунский АО "Дорожная служба Иркутской области" от 29.12.2017г. | Смесь асфальтобетонная дорожная мелкозернистая пористая марки 2 | т | 93.7 | 220.3 | 2627.12 | 578754.54 |  |  |  | 578754.54
| 12. 08.1.02.11-0001 | Поковки из квадратных заготовок, масса: 1,8 кг | т | 0.00214 | 0.005 | 43090.56 | 215.45 |  |  |  | 215.45
| 13. 11.1.03.01-0079 | Бруски обрезные хвойных пород длиной: 4-6,5 м, шириной 75-150 мм, толщиной 40-75 мм, III сорта | м3 | 0.29 | 0.6817 | 7544.7 | 5143.22 |  |  |  | 5143.22
14 | ГЭСН27-06-021-08 Приказ Минстроя России №1038/пр от 30.12.2016 | На каждые 0,5 см изменения толщины покрытия добавлять или исключать: к норме 27-06-020-08 (до 6см ПЗ=4 (ОЗП=4; ЭМ=4 к расх.; ЗПМ=4; МАТ=4 к расх.; ТЗ=4; ТЗМ=4)) | 1000 м2 |  | 2,35078 2350,78 / 1000 | 123076.32 | 289325 | 174 |  |  | 289151 | 0.85
|  | Затраты труда рабочих (ср 4) | чел.час | 0.36 | 0.85 | 205.74 | 174.88 | 174.88
| 1. 01.2.01.01-0016 | Битум | т | 0.0056 | 0.0132 | 9468.42 | 124.98 |  |  |  | 124.98
З | 2. Прайс-лист филиала Тулунский АО "Дорожная служба Иркутской области" от 29.12.2017г. | Смесь асфальтобетонная дорожная мелкозернистая пористая марки 2 | т | 46.8 | 110 | 2627.12 | 288983.2 |  |  |  | 288983.2
15 | ГЭСН27-06-020-01 Приказ Минстроя России №1038/пр от 30.12.2016 | Устройство покрытия толщиной 4 см из горячих асфальтобетонных смесей плотных мелкозернистых типа АБВ, плотность каменных материалов: 2,5-2,9 т/м3 | 1000 м2 |  | 2,35078 2350,78 / 1000 | 330231.76 | 776302 | 18524 | 52456 | 12651 | 705322 | 90.03 | 44.95
|  | Затраты труда рабочих (ср 4) | чел.час | 38.3 | 90.03 | 205.74 | 18522.77 | 18522.77
|  | Затраты труда машинистов | чел.час | 19.12 | 44.95
| 1. 91.05.05-014 | Краны на автомобильном ходу, грузоподъемность 10 т | маш.час | 0.03 | 0.07 | 1027.31 | 71.91 |  | 71.91 | 19.35
| 2. 91.08.01-021 | Укладчики асфальтобетона | маш.час | 3.19 | 7.5 | 1474.02 | 11055.15 |  | 11055.15 | 2211
| 3. 91.08.02-011 | Гудронаторы ручные | маш.час | 1.4 | 3.29 | 240.34 | 790.72 |  | 790.72
| 4. 91.08.03-016 | Катки дорожные самоходные гладкие, масса 8 т | маш.час | 3.96 | 9.31 | 753.73 | 7017.23 |  | 7017.23 | 2201.35
| 5. 91.08.03-018 | Катки дорожные самоходные гладкие, масса 13 т | маш.час | 11.51 | 27.06 | 1207.45 | 32673.6 |  | 32673.6 | 7977.29
| 6. 91.13.01-038 | Машины поливомоечные 6000 л | маш.час | 0.39 | 0.92 | 869.68 | 800.11 |  | 800.11 | 217.53
| 7. 91.14.02-001 | Автомобили бортовые, грузоподъемность: до 5 т | маш.час | 0.04 | 0.09 | 579.97 | 52.2 |  | 52.2 | 24.87
| 8. 01.2.01.01-0019 | Битум | т | 0.0108 | 0.0254 | 14657.16 | 372.29 |  |  |  | 372.29
| 9. 01.7.03.01-0001 | Вода | м3 | 0.2 | 0.4702 | 14.23 | 6.69 |  |  |  | 6.69
З | 10. Прайс-лист филиала Тулунский АО "Дорожная служба Иркутской области" от 29.12.2017г. | Смесь асфальтобетонная дорожная мелкозернистая плотная марки 2, типа Б | т | 96.6 | 227.1 | 3089.83 | 701700.39 |  |  |  | 701700.39
| 11. 08.1.02.11-0001 | Поковки из квадратных заготовок, масса: 1,8 кг | т | 0.0062 | 0.0146 | 43090.56 | 629.12 |  |  |  | 629.12
| 12. 11.1.03.01-0079 | Бруски обрезные хвойных пород длиной: 4-6,5 м, шириной 75-150 мм, толщиной 40-75 мм, III сорта | м3 | 0.15 | 0.3526 | 7544.7 | 2660.26 |  |  |  | 2660.26
16 | ГЭСН27-02-010-02 Приказ Минстроя России №1038/пр от 30.12.2016 | Установка бортовых камней бетонных: при других видах покрытий | 100 м |  | 3,6122 361,22 / 100 | 73064.89 | 263925 | 49621 | 2607 | 719 | 211697 | 274.82 | 2.6
|  | Затраты труда рабочих (ср 2,9) | чел.час | 76.08 | 274.82 | 180.56 | 49621.5 | 49621.5
|  | Затраты труда машинистов | чел.час | 0.72 | 2.6
| 1. 91.05.05-014 | Краны на автомобильном ходу, грузоподъемность 10 т | маш.час | 0.68 | 2.46 | 1027.31 | 2527.18 |  | 2527.18 | 679.87
| 2. 91.14.02-001 | Автомобили бортовые, грузоподъемность: до 5 т | маш.час | 0.04 | 0.14 | 579.97 | 81.2 |  | 81.2 | 38.69
| 3. 01.7.15.06.0111 | Гвозди строительные | т | 0.001 | 0.0036 | 68644.8 | 247.12 |  |  |  | 247.12
| 4. 04.1.02.05-0006 | Бетон тяжелый, класс: В15 (М200) | м3 | 5.9 | 21.31 | 2939.52 | 62641.17 |  |  |  | 62641.17
| 5. 04.3.01.09-0014 | Раствор готовый кладочный цементный марки: 100 | м3 | 0.06 | 0.2167 | 3655.39 | 792.12 |  |  |  | 792.12
| 6. 11.1.03.03-0012 | Брусья необрезные хвойных пород длиной: 4-6,5 м, все ширины, толщиной 100, 125 мм, IV сорта | м3 | 0.17 | 0.6141 | 4746.99 | 2915.13 |  |  |  | 2915.13
З | 7. 05.2.03.03-0021 | Камни бортовые: БР 100.30.15 /бетон В30 (М400), объем 0,043 м3/ (ГОСТ 6665-91) | м | 100 | 361.2 | 401.68 | 145086.82 |  |  |  | 145086.82
Итого прямые затраты по разделу в текущих ценах | [6 empty] | 2539922 | 109094 | 259879 | 53821 | 2170949 | 581 | 196.29
Накладные расходы | [6 empty] | 196638
Сметная прибыль | [6 empty] | 105243
Итого по разделу 3 Устройство дорог, проездов | [6 empty] | 2841803 |  |  |  |  | 581 | 196.29
Раздел 4. Малые архитектурные формы
17 | ГЭСН09-08-001-01 Приказ Минстроя России №1038/пр от 30.12.2016 | Установка металлических столбов высотой до 4 м: с погружением в бетонное основание (применительно) - установка оборудования, МАФ | 100 шт |  | 0,15 (3*4+3) / 100 | 39741.88 | 5961 | 977 | 4293 | 866 | 691 | 5.35 | 3.37
|  | Затраты труда рабочих (ср 3) | чел.час | 35.64 | 5.35 | 182.71 | 977.5 | 977.5
|  | Затраты труда машинистов | чел.час | 22.48 | 3.37
| 1. 91.04.01-031 | Машины бурильно-крановые: на автомобиле, глубина бурения 3,5 м | маш.час | 10.93 | 1.64 | 1084.11 | 1777.94 |  | 1777.94 | 387.78
| 2. 91.14.01-002 | Автобетоносмесители: 5 м3 | маш.час | 10.74 | 1.61 | 1517.89 | 2443.8 |  | 2443.8 | 444.96
| 3. 91.14.02-001 | Автомобили бортовые, грузоподъемность: до 5 т | маш.час | 0.81 | 0.12 | 579.97 | 69.6 |  | 69.6 | 33.16
З | 4. 04.1.02.05-0006 | Бетон тяжелый, класс: В15 (М200) | м3 | 0.8 | 0.12 | 2939.52 | 352.74 |  |  |  | 352.74
| 5. 07.2.07.11 | Стойки металлические опорные | шт | 100 | 15
| 6. 11.1.03.01-0001 | Бруски деревянные: 50*50 мм | м | 55.9 | 8.385 | 40.38 | 338.59 |  |  |  | 338.59
18 | Коммерческое предложение ЛенАвен Красноярск | Скамейка С-54/2 стоимость с учетом доставки МАТ=9367*1,02/1,18 | шт |  | 3 | 8096,9 9367*1,02/1,18 | 24291 |  |  |  | 24291
19 | Коммерческое предложение ЛенАвен Красноярск | Урна У-3 стоимость с учетом доставки МАТ=3089*1,02/1,18 | шт |  | 3 | 2670,15 3089*1,02/1,18 | 8010 |  |  |  | 8010
Итого прямые затраты по разделу в текущих ценах | [6 empty] | 38262 | 977 | 4293 | 866 | 32992 | 5.35 | 3.37
Накладные расходы | [6 empty] | 1410
Сметная прибыль | [6 empty] | 1065
Итого по разделу 4 Малые архитектурные формы | [6 empty] | 40737 |  |  |  |  | 5.35 | 3.37
Раздел 5. Транспортные расходы
20 | ФССЦпг-03-01-01-200 Приказ Минстроя России №1039/пр от 30.12.2016 | Перевозка грузов автомобилями бортовыми грузоподъемностью до 15 т на расстояние: I класс груза до 200 км (бортовые камни) ЭМ=64,94*9,7 | 1 т груза |  | 39,5 361,22*0,1+85,92*0,04 | 629.92 | 24882 |  | 24882
21 | ФССЦпг-03-01-01-201 Приказ Минстроя России №1039/пр от 30.12.2016 | Свыше 200 км добавлять на каждый последующий 1 км: I класс груза (бортовые камни) ЭМ=0,26*9,7 (до 398-30=368 км ПЗ=168 (ОЗП=168; ЭМ=168 к расх.; ЗПМ=168; МАТ=168 к расх.; ТЗ=168; ТЗМ=168)) | 1 т груза |  | 39,5 361,22*0,1+85,92*0,04 | 423.36 | 16723 |  | 16723
22 | ФССЦпг-03-21-01-025 Приказ Минстроя России №1039/пр от 30.12.2016 | Перевозка грузов автомобилями-самосвалами грузоподъемностью 10 т работающих вне карьера на расстояние: I класс груза до 25 км (асфальт) ЭМ=17,32*9,7 | 1 т груза |  | 567,4 9,981+227,1+220,3+110 | 168 | 95323 |  | 95323
23 | ФССЦпг-03-21-01-018 Приказ Минстроя России №1039/пр от 30.12.2016 | Перевозка грузов автомобилями-самосвалами грузоподъемностью 10 т работающих вне карьера на расстояние: I класс груза до 18 км (ПГС) ЭМ=14,56*9,7 | 1 т груза |  | 855 (17,05+387,9+129,3)*1,6 | 141.23 | 120752 |  | 120752
Итого прямые затраты по разделу в текущих ценах | [6 empty] | 257680 |  | 257680
Итого по разделу 5 Транспортные расходы | [6 empty] | 257680
Раздел 6. Уличное освещение
24 | ГЭСНр67-3-1 Приказ Минстроя России №1038/пр от 30.12.2016 | Демонтаж кабеля | 100 м |  | 1 100 / 100 | 1608.44 | 1608 | 1606 | 2 | 2 |  | 9.64 | 0.01
|  | Затраты труда рабочих (ср 2) | чел.час | 9.64 | 9.64 | 166.59 | 1605.93 | 1605.93
|  | Затраты труда машинистов | чел.час | 0.01 | 0.01
| 1. 91.06.06-048 | Подъемники одномачтовые, грузоподъемность до 500 кг, высота подъема 45 м | маш.час | 0.01 | 0.01 | 251.43 | 2.51 |  | 2.51 | 1.83
25 | ГЭСНр67-4-5 Приказ Минстроя России №1038/пр от 30.12.2016 | Демонтаж: светильников для люминесцентных ламп | 100 шт |  | 0,03 3 / 100 | 3082.88 | 92 | 92 |  |  |  | 0.54
|  | Затраты труда рабочих (ср 2,3) | чел.час | 17.89 | 0.54 | 171.2 | 92.45 | 92.45
|  | Затраты труда машинистов | чел.час | 0.08
| 1. 91.06.06-048 | Подъемники одномачтовые, грузоподъемность до 500 кг, высота подъема 45 м | маш.час | 0.08 |  | 251.43
26 | ГЭСНм08-10-010-01 Приказ Минстроя России №1038/пр от 30.12.2016 | Прокладка труб гофрированных ПВХ для защиты проводов и кабелей | 100 м |  | 1 100 / 100 | 3225.81 | 3226 | 2983 |  |  | 243 | 15.2
|  | Затраты труда рабочих (ср 3,6) | чел.час | 15.2 | 15.2 | 196.22 | 2982.54 | 2982.54
| 1. 01.7.15.07-0152 | Дюбель с шурупом 6/35 мм | 100 шт | 1.75 | 1.75 | 139.01 | 243.27 |  |  |  | 243.27
27 | ГЭСНм08-02-412-02 Приказ Минстроя России №1038/пр от 30.12.2016 | Затягивание провода в проложенные трубы и металлические рукава первого одножильного или многожильного в общей оплетке, суммарное сечение: до 6 мм2 | 100 м |  | 1 100 / 100 | 1146.92 | 1147 | 1082 | 32 | 11 | 33 | 5.39 | 0.04
|  | Затраты труда рабочих (ср 3,8) | чел.час | 5.39 | 5.39 | 200.83 | 1082.47 | 1082.47
|  | Затраты труда машинистов | чел.час | 0.04 | 0.04
| 1. 91.05.05-014 | Краны на автомобильном ходу, грузоподъемность 10 т | маш.час | 0.02 | 0.02 | 1027.31 | 20.55 |  | 20.55 | 5.53
| 2. 91.14.02-001 | Автомобили бортовые, грузоподъемность: до 5 т | маш.час | 0.02 | 0.02 | 579.97 | 11.6 |  | 11.6 | 5.53
| 3. 01.7.06.05-0041 | Лента изоляционная прорезиненная односторонняя ширина 20 мм, толщина 0,25-0,35 мм | кг | 0.16 | 0.16 | 121.18 | 19.39 |  |  |  | 19.39
| 4. 01.7.07.20-0002 | Тальк молотый, сорт I | т | 0.0006 | 0.0006 | 5938.22 | 3.56 |  |  |  | 3.56
| 5. 14.4.02.09-0001 | Краска | кг | 0.02 | 0.02 | 89 | 1.78 |  |  |  | 1.78
| 6. 20.2.01.05-0003 | Гильза кабельная: медная ГМ 6 | 100 шт | 0.05 | 0.05
| 7. 20.2.02.01-0012 | Втулки В22 | 1000 шт | 0.0122 | 0.0122 | 620.51 | 7.57 |  |  |  | 7.57
28 | ГЭСНм08-03-526-01 Приказ Минстроя России №1038/пр от 30.12.2016 | Выключатели установочные автоматические (автоматы) или неавтоматические. Автомат одно-, двух-, трехполюсный, устанавливаемый на конструкции на стене или колонне, на ток, А, до: 25 | шт |  | 2 | 450.59 | 901 | 634 |  |  | 267 | 3.12
|  | Затраты труда рабочих (ср 3,9) | чел.час | 1.56 | 3.12 | 203.29 | 634.26 | 634.26
| 1. 20.1.02.23-0082 | Перемычки гибкие, тип ПГС-50 | 10 шт. | 0.1 | 0.2 | 1334.58 | 266.92 |  |  |  | 266.92
29 | 62.1.01.09-0011 | Выключатели автоматические «IEK» ВА47-29 2Р 16А, характеристика С | шт. |  | 2 | 177.44 | 355 |  |  |  | 355
30 | ГЭСН33-04-014-01 Приказ Минстроя России №1038/пр от 30.12.2016 | Установка светильников | шт |  | 3 | 300.2 | 901 | 797 | 104 | 50 |  | 3.87 | 0.18
|  | Затраты труда рабочих (ср 4) | чел.час | 1.29 | 3.87 | 205.74 | 796.21 | 796.21
|  | Затраты труда машинистов | чел.час | 0.06 | 0.18
| 1. 91.14.02-001 | Автомобили бортовые, грузоподъемность: до 5 т | маш.час | 0.06 | 0.18 | 579.97 | 104.39 |  | 104.39 | 49.75
31 | Коммерческое предложение ООО "ТЭМП" г. Тулун 22.12.2017г. | Кабель ВВГнг 3х1,5 МАТ=25905,08*1,02*1,004/1,18 | км |  | 0,1 100/1000 | 22482,1 25905,08*1,02*1,004/1,18 | 2248 |  |  |  | 2248
32 | Коммерческое предложение ООО "ТЭМП" г. Тулун 22.12.2017г. | Ответвительный зажим OP645 МАТ=86,60*1,02*1,0062/1,18 | шт |  | 6 3*2 | 75,32 86,60*1,02*1,0062/1,18 | 452 |  |  |  | 452
33 | Коммерческое предложение ООО "ТЭМП" г. Тулун 22.12.2017г. | Анкерный зажим DN123 МАТ=120,50*1,02*1,0062/1,18 | шт |  | 6 3*2 | 104,81 120,50*1,02*1,0062/1,18 | 629 |  |  |  | 629
34 | Коммерческое предложение ООО "ТЭМП" г. Тулун 22.12.2017г. | Труба гофрированная МАТ=11,89*1,02*1,0062/1,18 | м |  | 100 | 10,34 11,89*1,02*1,0062/1,18 | 1034 |  |  |  | 1034
35 | Коммерческое предложение ООО "ТЭМП" г. Тулун 22.12.2017г. | Держатель для труб гофрированных d-20 мм МАТ=2,56*1,02*1,0062/1,18 | шт |  | 50 | 2,23 2,56*1,02*1,0062/1,18 | 112 |  |  |  | 112
36 | Коммерческое предложение ООО "ТЭМП" г. Тулун 22.12.2017г. | Распределительная коробка 100*100 МАТ=70,04*1,02*1,0062/1,18 | шт |  | 2 | 60,92 70,04*1,02*1,0062/1,18 | 122 |  |  |  | 122
37 | Коммерческое предложение ООО "ТЭМП" г. Тулун 22.12.2017г. | Сжим СИЗ-1(3) МАТ=0,36*1,02*1,0062/1,18 | шт |  | 20 | 0,31 0,36*1,02*1,0062/1,18 | 6 |  |  |  | 6
38 | Коммерческое предложение ООО "ТЭМП" г. Тулун 22.12.2017г. | Светильник светодиодный Saffit SFL-100 МАТ=2324,72*1,02*1,0089/1,18 | шт |  | 3 | 2027,39 2324,72*1,02*1,0089/1,18 | 6082 |  |  |  | 6082
39 | Коммерческое предложение ООО "ТЭМП" г. Тулун 22.12.2017г. | Кронштейн для светильника МАТ=580,03*1,02*1,0062/1,18 | шт |  | 3 | 504,49 580,03*1,02*1,0062/1,18 | 1513 |  |  |  | 1513
Итого прямые затраты по разделу в текущих ценах | [6 empty] | 20428 | 7194 | 138 | 63 | 13096 | 37.76 | 0.23
Накладные расходы | [6 empty] | 5787
Сметная прибыль | [6 empty] | 3679
Итого по разделу 6 Уличное освещение | [6 empty] | 29894 |  |  |  |  | 37.76 | 0.23
ИТОГИ ПО СМЕТЕ:
Итого прямые затраты по смете в текущих ценах | [6 empty] | 3036992 | 154928 | 594088 | 66510 | 2287976 | 830.13 | 246.9
Накладные расходы | [6 empty] | 251934
Сметная прибыль | [6 empty] | 135199
Итоги по смете:
Итого Строительные работы | [6 empty] | 3408432 |  |  |  |  | 796.24 | 246.85
Итого Монтажные работы | [6 empty] | 15693 |  |  |  |  | 33.89 | 0.05
Итого | [6 empty] | 3424125 |  |  |  |  | 830.13 | 246.9
В том числе:
Материалы | [6 empty] | 2287976
Машины и механизмы | [6 empty] | 594088
ФОТ | [6 empty] | 221438
Накладные расходы | [6 empty] | 251934
Сметная прибыль | [6 empty] | 135199
ВСЕГО по смете в ценах 4 кв. 2017 года | [6 empty] | 3424125 |  |  |  |  | 830.13 | 246.9
ИТОГО по смете с учетом индекса роста цен по состоянию на 1 кв. 2019 года | [6 empty] | 3587383.1539
Непредвиденные затраты 2% | [6 empty] | 71747.6631
ИТОГО по смете с непредвиденными затратами | [6 empty] | 3659130.817
НДС МДС 81-35.2004 п.100 20% от 3659130,82 | [6 empty] | 731826.1634
ВСЕГО по смете с учетом индекса роста цен по состоянию на 1 кв. 2019 года | [6 empty] | 4390956.9804
Составил: ________________________ Дурницкая Н.Н.