## ЛСР по форме №4 с мат. и обор.
СОГЛАСОВАНО: | [10 empty] | УТВЕРЖДАЮ:
Заместитель мэра - председатель Комитета ЖКХ | [10 empty] | Мэр городского округа
______________ Нижегородцев А.А. | [10 empty] | ______________ ю.В. Карих
" _____ " ________________ 2019 г. | [10 empty] | "______ " _______________2019 г.
Благоустройство придомовых территорий жилых домов №51,52,53,54 в поселке Стекольный, г. Тулуна Иркутской области
(наименование стройки)
ЛОКАЛЬНЫЙ СМЕТНЫЙ РАСЧЕТ № 02-01-03
(локальная смета)
на | Благоустройство придомовой территории жилого дома №52 в пос. Стекольный г. Тулуна (положительное заключение экспертизы №38-1-0480-19 от 23.04.2019г. Выдано ГАУИО "Ирэкспертиза"
(наименование работ и затрат, наименование объекта)
Основание:
| Сметная стоимость строительных работ _______________________________________________________________________________________________ |  | ___________________________4015,934 |  | тыс. руб.
| Средства на оплату труда _______________________________________________________________________________________________ |  | ___________________________10,691 |  | тыс. руб.
| Сметная трудоемкость _______________________________________________________________________________________________ |  | _______________________________________________________________________________________________503,7 |  | чел.час
Составлен(а) в текущих (прогнозных) ценах по состоянию на 2 кв. 2019 года
№ пп | Шифр и номер позиции норматива | Наименование работ и затрат, единица измерения | Количество на ед./ всего | Стоимость единицы, руб. |  |  | Общая стоимость, руб. |  |  |  |  | Затраты труда рабочих, чел.-ч, не занятых обслуживанием машин |  | Общая масса оборудо-вания, т
|  |  |  | всего | эксплуатации машин | мате-риалы | обору-дования | Всего | оплаты труда | эксплуатации машин | мате-риалы
|  |  |  | оплаты труда | в т.ч. оплаты труда |  |  |  |  | в т.ч. оплаты труда |  | на единицу | всего
1 | 2 | 3 | 4 | 5 | 6 | 7 | 8 | 9 | 10 | 11 | 12 | 13 | 14 | 15
Раздел 1. Проезды
Подготовительные работы
1 | ФЕРр68-14-1 Приказ Минстроя России от 30.12.2016 №1039/пр | Разборка бортовых камней: на бетонном основании (100 м) ИНДЕКС К ПОЗИЦИИ(справочно): 1 <Письмо> Минстроя России от 15.11.2018 N 45824-ДВ/09 <Об индексах изменения сметной стоимости строительства в IV квартале 2018 года> СМР СМР=8,35 | 0,8025 (321/4) / 100 | 1478,92 589,77 | 889,15 94,56 |  |  | 1187 | 473 | 714 76 |  | 68.26 | 54.78
|  | Затраты труда рабочих (ср 3,1), (чел.час) | 68,26 54,78 | 8.64 |  |  |  | 473.3 | 473.3
| 1. 91.18.01-007 | Компрессоры передвижные с двигателем внутреннего сгорания, давлением до 686 кПа (7 ат), производительность до 5 м3/мин, (маш.час) | 9,4 7,54 | 90 | 90 10,06 |  |  | 678.6 |  | 678,6 75,85
| 2. 91.21.10-003 | Молотки при работе от передвижных компрессорных станций: отбойные пневматические, (маш.час) | 28,2 22,63 | 1.53 | 1,53 |  |  | 34.62 |  | 34.62
2 | ФЕР01-01-030-01 Приказ Минстроя России от 30.12.2016 №1039/пр | Разработка грунта с перемещением до 10 м бульдозерами мощностью: 59 кВт (80 л.с.), группа грунтов 1 (1000 м3) ИНДЕКС К ПОЗИЦИИ(справочно): 1 <Письмо> Минстроя России от 15.11.2018 N 45824-ДВ/09 <Об индексах изменения сметной стоимости строительства в IV квартале 2018 года> СМР СМР=8,35 | 0,06006 (1001*0,3/5) / 1000 | 643.47 | 643,47 125,51 |  |  | 39 |  | 39 8
| 1. 91.01.01-034 | Бульдозеры, мощность 59 кВт (80 л.с.), (маш.час) | 10,82 0,65 | 59.47 | 59,47 11,6 |  |  | 38.66 |  | 38,66 7,54
3 | ФЕРр68-2-2 Приказ Минстроя России от 30.12.2016 №1039/пр | Формовочная обрезка деревьев высотой: более 5 м (шт) ИНДЕКС К ПОЗИЦИИ(справочно): 1 <Письмо> Минстроя России от 15.11.2018 N 45824-ДВ/09 <Об индексах изменения сметной стоимости строительства в IV квартале 2018 года> СМР СМР=8,35 | 7 | 905,73 17,51 | 888,22 26,78 |  |  | 6340 | 123 | 6217 187 |  | 2.07 | 14.49
|  | Затраты труда рабочих (ср 2,9), (чел.час) | 2,07 14,49 | 8.46 |  |  |  | 122.59 | 122.59
| 1. 91.06.06-015 | Автогидроподъемники высотой подъема: свыше 35 м, (маш.час) | 1,86 13,02 | 477.54 | 477,54 14,4 |  |  | 6217.57 |  | 6217,57 187,49
4 | ФССЦпг-01-01-01-043 Приказ Минстроя России от 30.12.2016 №1039/пр | Погрузо-разгрузочные работы при автомобильных перевозках: Погрузка мусора строительного с погрузкой экскаваторами емкостью ковша до 0,5 м3 (бортовые камни не пригодные к повторному применению 32,1т.; лишний грунт) (1 т груза) ИНДЕКС К ПОЗИЦИИ(справочно): 3 <Письмо> Минстроя России от 15.11.2018 N 45824-ДВ/09 <Об индексах изменения сметной стоимости строительства в IV квартале 2018 года> (перевозки) СМР=10,15 | 59,08 321*0,1/4+1001*0,3*0,5*1,7/5 | 3.28 | 3.28 |  |  | 194 |  | 194
5 | ФССЦпг-03-21-01-005 Приказ Минстроя России от 30.12.2016 №1039/пр | Перевозка грузов автомобилями-самосвалами грузоподъемностью 10 т работающих вне карьера на расстояние: I класс груза до 5 км (лишний грунт, бортовые камни) (1 т груза) ИНДЕКС К ПОЗИЦИИ(справочно): 3 <Письмо> Минстроя России от 15.11.2018 N 45824-ДВ/09 <Об индексах изменения сметной стоимости строительства в IV квартале 2018 года> (перевозки) СМР=10,15 | 59,08 321*0,1/4+1001*0,3*0,5*1,7/5 | 6.69 | 6.69 |  |  | 395 |  | 395
6 | Постановление администрации городского округа МО-город Тулун" от 16.12.2016г. №1231 | Прием и утилизация мусора (м3) ИНДЕКС К ПОЗИЦИИ(справочно): 2 Материалы в текущих ценах | 41,72 (150+16,89)/4 | 102,21 102,21 |  |  |  | 4264 | 4264
Асфальтирование проездов
7 | ФЕР27-04-003-05 Приказ Минстроя России от 30.12.2016 №1039/пр | Устройство оснований и покрытий из песчано-гравийных или щебеночно-песчаных смесей: непрерывной гранулометрии С-4 и С-6, однослойных толщиной 15 см (1000 м2) ИНДЕКС К ПОЗИЦИИ(справочно): 1 <Письмо> Минстроя России от 15.11.2018 N 45824-ДВ/09 <Об индексах изменения сметной стоимости строительства в IV квартале 2018 года> СМР СМР=8,35 | 1,998 1998 / 1000 | 3326,73 253,43 | 3012,3 279,64 | 61 |  | 6647 | 506 | 6019 559 | 122 | 29.71 | 59.36
|  | Затраты труда рабочих (ср 3), (чел.час) | 29,71 59,36 | 8.53 |  |  |  | 506.34 | 506.34
| 1. 91.01.01-035 | Бульдозеры, мощность 79 кВт (108 л.с.), (маш.час) | 1,21 2,42 | 79.07 | 79,07 13,5 |  |  | 191.35 |  | 191,35 32,67
| 2. 91.01.02-004 | Автогрейдеры: среднего типа, мощность 99 кВт (135 л.с.), (маш.час) | 1,28 2,56 | 123 | 123 13,5 |  |  | 314.88 |  | 314,88 34,56
| 3. 91.08.03-020 | Катки дорожные самоходные гладкие импортного производства, масса 13 т, (маш.час) | 5,16 10,31 | 150.58 | 150,58 13,5 |  |  | 1552.48 |  | 1552,48 139,19
| 4. 91.08.03-021 | Катки дорожные самоходные гладковальцовые импортного производства,, масса 8 т, (маш.час) | 8,6 17,18 | 153.02 | 153,02 13,5 |  |  | 2628.88 |  | 2628,88 231,93
| 5. 91.08.03-026 | Катки дорожные самоходные тандемные больших типоразмеров импортного производства, масса от 12,2 до 14,2 т, (маш.час) | 2,9 5,79 | 160.7 | 160,7 13,5 |  |  | 930.45 |  | 930,45 78,17
| 6. 91.13.01-038 | Машины поливомоечные 6000 л, (маш.час) | 1,82 3,64 | 110 | 110 11,6 |  |  | 400.4 |  | 400,4 42,22
| 7. 01.7.03.01-0001 | Вода, (м3) | 25 49,95 | 2.44 |  | 2.44 |  | 121.88 |  |  | 121.88
8 | ФЕР27-04-003-08 Приказ Минстроя России от 30.12.2016 №1039/пр | На каждый 1 см изменения толщины слоя добавлять или исключать к расценкам с 27-04-003-05 по 27-04-003-07 (1000 м2) (добавлять до 20 см ПЗ=5 (ОЗП=5; ЭМ=5 к расх.; ЗПМ=5; МАТ=5 к расх.; ТЗ=5; ТЗМ=5)) ИНДЕКС К ПОЗИЦИИ(справочно): 1 <Письмо> Минстроя России от 15.11.2018 N 45824-ДВ/09 <Об индексах изменения сметной стоимости строительства в IV квартале 2018 года> СМР СМР=8,35 | 1,998 1998 / 1000 | 355.7 | 355,7 31,1 |  |  | 711 |  | 711 62
| 1. 91.08.03-020 | Катки дорожные самоходные гладкие импортного производства, масса 13 т, (маш.час) | 0,5 1 | 150.58 | 150,58 13,5 |  |  | 150.58 |  | 150,58 13,50
| 2. 91.08.03-021 | Катки дорожные самоходные гладковальцовые импортного производства,, масса 8 т, (маш.час) | 1,15 2,3 | 153.02 | 153,02 13,5 |  |  | 351.95 |  | 351,95 31,05
| 3. 91.08.03-026 | Катки дорожные самоходные тандемные больших типоразмеров импортного производства, масса от 12,2 до 14,2 т, (маш.час) | 0,65 1,3 | 160.7 | 160,7 13,5 |  |  | 208.91 |  | 208,91 17,55
9 | ФССЦ-02.2.04.04-0001 Приказ Минстроя России от 30.12.2016 №1039/пр | Смеси готовые щебеночно-песчаные (ГОСТ 25607-2009) номер: С1, размер зерен 0-40 мм (м3) ИНДЕКС К ПОЗИЦИИ(справочно): 1 <Письмо> Минстроя России от 15.11.2018 N 45824-ДВ/09 <Об индексах изменения сметной стоимости строительства в IV квартале 2018 года> СМР СМР=8,35 | 495,5 1998*0,2*1,24 | 165.83 |  | 165.83 |  | 82169 |  |  | 82169
10 | ФЕР27-06-020-08 Приказ Минстроя России от 30.12.2016 №1039/пр | Устройство покрытия толщиной 4 см из горячих асфальтобетонных смесей пористых мелкозернистых, плотность каменных материалов: 2,5-2,9 т/м3 (1000 м2) ИНДЕКС К ПОЗИЦИИ(справочно): 1 <Письмо> Минстроя России от 15.11.2018 N 45824-ДВ/09 <Об индексах изменения сметной стоимости строительства в IV квартале 2018 года> СМР СМР=8,35 | 1,998 1998 / 1000 | 3152,48 368,45 | 2390,24 263,75 | 393.79 |  | 6299 | 736 | 4776 527 | 787 | 38.3 | 76.52
|  | Затраты труда рабочих (ср 4), (чел.час) | 38,3 76,52 | 9.62 |  |  |  | 736.12 | 736.12
| 1. 91.05.05-014 | Краны на автомобильном ходу, грузоподъемность 10 т, (маш.час) | 0,05 0,1 | 111.99 | 111,99 13,5 |  |  | 11.2 |  | 11,2 1,35
| 2. 91.08.01-021 | Укладчики асфальтобетона, (маш.час) | 3,19 6,37 | 195.2 | 195,2 14,4 |  |  | 1243.42 |  | 1243,42 91,73
| 3. 91.08.02-011 | Гудронаторы ручные, (маш.час) | 1,4 2,8 | 17.2 | 17,2 |  |  | 48.16 |  | 48.16
| 4. 91.08.03-016 | Катки дорожные самоходные гладкие, масса 8 т, (маш.час) | 3,96 7,91 | 75 | 75 11,6 |  |  | 593.25 |  | 593,25 91,76
| 5. 91.08.03-018 | Катки дорожные самоходные гладкие, масса 13 т, (маш.час) | 11,51 23 | 121 | 121 14,4 |  |  | 2783 |  | 2783 331,20
| 6. 91.13.01-038 | Машины поливомоечные 6000 л, (маш.час) | 0,39 0,78 | 110 | 110 11,6 |  |  | 85.8 |  | 85,8 9,05
| 7. 91.14.02-001 | Автомобили бортовые, грузоподъемность: до 5 т, (маш.час) | 0,08 0,16 | 65.71 | 65,71 11,6 |  |  | 10.51 |  | 10,51 1,86
| 8. 01.3.01.03-0002 | Керосин для технических целей марок КТ-1, КТ-2, (т) | 0,00278 0,0056 | 2606.9 |  | 2606.9 |  | 14.6 |  |  | 14.6
| 9. 01.7.03.01-0001 | Вода, (м3) | 0,2 0,3996 | 2.44 |  | 2.44 |  | 0.98 |  |  | 0.98
| 10. 08.1.02.11-0001 | Поковки из квадратных заготовок, масса: 1,8 кг, (т) | 0,00214 0,0043 | 5989 |  | 5989 |  | 25.75 |  |  | 25.75
| 11. 11.1.03.01-0079 | Бруски обрезные хвойных пород длиной: 4-6,5 м, шириной 75-150 мм, толщиной 40-75 мм, III сорта, (м3) | 0,29 0,5794 | 1287 |  | 1287 |  | 745.69 |  |  | 745.69
11 | ФЕР27-06-021-08 Приказ Минстроя России от 30.12.2016 №1039/пр | На каждые 0,5 см изменения толщины покрытия добавлять или исключать: к расценке 27-06-020-08 (1000 м2) (до 6 см ПЗ=4 (ОЗП=4; ЭМ=4 к расх.; ЗПМ=4; МАТ=4 к расх.; ТЗ=4; ТЗМ=4)) ИНДЕКС К ПОЗИЦИИ(справочно): 1 <Письмо> Минстроя России от 15.11.2018 N 45824-ДВ/09 <Об индексах изменения сметной стоимости строительства в IV квартале 2018 года> СМР СМР=8,35 | 1,998 1998 / 1000 | 3,48 3,48 |  |  |  | 7 | 7 |  |  | 0.36 | 0.72
|  | Затраты труда рабочих (ср 4), (чел.час) | 0,36 0,72 | 9.62 |  |  |  | 6.93 | 6.93
12 | ФССЦ-01.2.01.01-0001 Приказ Минстроя России от 30.12.2016 №1039/пр | Битумы нефтяные дорожные жидкие, класс: МГ, СГ (т) ИНДЕКС К ПОЗИЦИИ(справочно): 1 <Письмо> Минстроя России от 15.11.2018 N 45824-ДВ/09 <Об индексах изменения сметной стоимости строительства в IV квартале 2018 года> СМР СМР=8,35 | 0,0544 0,0216*2+0,0112 | 1487.6 |  | 1487.6 |  | 81 |  |  | 81
13 | ФССЦ-04.2.01.02-0011 Приказ Минстроя России от 30.12.2016 №1039/пр | Смеси асфальтобетонные дорожные, аэродромные и асфальтобетон (горячие для пористого асфальтобетона щебеночные и гравийные), марка: I (т) ИНДЕКС К ПОЗИЦИИ(справочно): 1 <Письмо> Минстроя России от 15.11.2018 N 45824-ДВ/09 <Об индексах изменения сметной стоимости строительства в IV квартале 2018 года> СМР СМР=8,35 | 280,71 187,2+93,51 | 459.91 |  | 459.91 |  | 129101 |  |  | 129101
14 | ФЕР27-06-020-01 Приказ Минстроя России от 30.12.2016 №1039/пр | Устройство покрытия толщиной 4 см из горячих асфальтобетонных смесей плотных мелкозернистых типа АБВ, плотность каменных материалов: 2,5-2,9 т/м3 (1000 м2) ИНДЕКС К ПОЗИЦИИ(справочно): 1 <Письмо> Минстроя России от 15.11.2018 N 45824-ДВ/09 <Об индексах изменения сметной стоимости строительства в IV квартале 2018 года> СМР СМР=8,35 | 1,998 1998 / 1000 | 2984,49 368,45 | 2385,37 263,01 | 230.67 |  | 5963 | 736 | 4766 525 | 461 | 38.3 | 76.52
|  | Затраты труда рабочих (ср 4), (чел.час) | 38,3 76,52 | 9.62 |  |  |  | 736.12 | 736.12
| 1. 91.05.05-014 | Краны на автомобильном ходу, грузоподъемность 10 т, (маш.час) | 0,03 0,06 | 111.99 | 111,99 13,5 |  |  | 6.72 |  | 6,72 0,81
| 2. 91.08.01-021 | Укладчики асфальтобетона, (маш.час) | 3,19 6,37 | 195.2 | 195,2 14,4 |  |  | 1243.42 |  | 1243,42 91,73
| 3. 91.08.02-011 | Гудронаторы ручные, (маш.час) | 1,4 2,8 | 17.2 | 17,2 |  |  | 48.16 |  | 48.16
| 4. 91.08.03-016 | Катки дорожные самоходные гладкие, масса 8 т, (маш.час) | 3,96 7,91 | 75 | 75 11,6 |  |  | 593.25 |  | 593,25 91,76
| 5. 91.08.03-018 | Катки дорожные самоходные гладкие, масса 13 т, (маш.час) | 11,51 23 | 121 | 121 14,4 |  |  | 2783 |  | 2783 331,20
| 6. 91.13.01-038 | Машины поливомоечные 6000 л, (маш.час) | 0,39 0,78 | 110 | 110 11,6 |  |  | 85.8 |  | 85,8 9,05
| 7. 91.14.02-001 | Автомобили бортовые, грузоподъемность: до 5 т, (маш.час) | 0,04 0,08 | 65.71 | 65,71 11,6 |  |  | 5.26 |  | 5,26 0,93
| 8. 01.7.03.01-0001 | Вода, (м3) | 0,2 0,3996 | 2.44 |  | 2.44 |  | 0.98 |  |  | 0.98
| 9. 08.1.02.11-0001 | Поковки из квадратных заготовок, масса: 1,8 кг, (т) | 0,0062 0,0124 | 5989 |  | 5989 |  | 74.26 |  |  | 74.26
| 10. 11.1.03.01-0079 | Бруски обрезные хвойных пород длиной: 4-6,5 м, шириной 75-150 мм, толщиной 40-75 мм, III сорта, (м3) | 0,15 0,2997 | 1287 |  | 1287 |  | 385.71 |  |  | 385.71
15 | ФССЦ-04.2.01.01-0031 Приказ Минстроя России от 30.12.2016 №1039/пр | Смеси асфальтобетонные дорожные, аэродромные и асфальтобетон (горячие для плотного асфальтобетона мелко и крупнозернистые, песчаные), марка: I, тип А (т) ИНДЕКС К ПОЗИЦИИ(справочно): 1 <Письмо> Минстроя России от 15.11.2018 N 45824-ДВ/09 <Об индексах изменения сметной стоимости строительства в IV квартале 2018 года> СМР СМР=8,35 | 193 | 535.5 |  | 535.5 |  | 103352 |  |  | 103352
16 | ФЕР27-06-026-01 Приказ Минстроя России от 30.12.2016 №1039/пр | Розлив вяжущих материалов (т) ИНДЕКС К ПОЗИЦИИ(справочно): 1 <Письмо> Минстроя России от 15.11.2018 N 45824-ДВ/09 <Об индексах изменения сметной стоимости строительства в IV квартале 2018 года> СМР СМР=8,35 | 1,978 ((1998*0,6*1,1)+(1998*0,3*1,1))/1000 | 39.1 | 39,1 7,15 |  |  | 77 |  | 77 14
| 1. 91.08.02-001 | Автогудронаторы 3500 л, (маш.час) | 0,33 0,65 | 118.47 | 118,47 21,66 |  |  | 77.01 |  | 77,01 14,08
17 | ФССЦ-01.2.01.01-0001 Приказ Минстроя России от 30.12.2016 №1039/пр | Битумы нефтяные дорожные жидкие, класс: МГ, СГ (т) ИНДЕКС К ПОЗИЦИИ(справочно): 1 <Письмо> Минстроя России от 15.11.2018 N 45824-ДВ/09 <Об индексах изменения сметной стоимости строительства в IV квартале 2018 года> СМР СМР=8,35 | 2.037 | 1487.6 |  | 1487.6 |  | 3030 |  |  | 3030
18 | ФЕР27-02-010-02 Приказ Минстроя России от 30.12.2016 №1039/пр | Установка бортовых камней бетонных: при других видах покрытий (100 м) ИНДЕКС К ПОЗИЦИИ(справочно): 1 <Письмо> Минстроя России от 15.11.2018 N 45824-ДВ/09 <Об индексах изменения сметной стоимости строительства в IV квартале 2018 года> СМР СМР=8,35 | 2,41 241 / 100 | 4412,47 643,64 | 78,78 9,64 | 3690.05 |  | 10634 | 1551 | 190 23 | 8893 | 76.08 | 183.35
|  | Затраты труда рабочих (ср 2,9), (чел.час) | 76,08 183,35 | 8.46 |  |  |  | 1551.14 | 1551.14
| 1. 91.05.05-014 | Краны на автомобильном ходу, грузоподъемность 10 т, (маш.час) | 0,68 1,64 | 111.99 | 111,99 13,5 |  |  | 183.66 |  | 183,66 22,14
| 2. 91.14.02-001 | Автомобили бортовые, грузоподъемность: до 5 т, (маш.час) | 0,04 0,1 | 65.71 | 65,71 11,6 |  |  | 6.57 |  | 6,57 1,16
| 3. 01.7.15.06-0111 | Гвозди строительные, (т) | 0,001 0,0024 | 11978 |  | 11978 |  | 28.75 |  |  | 28.75
| 4. 04.1.02.05-0006 | Бетон тяжелый, класс: В15 (М200), (м3) | 5,9 14,22 | 592.76 |  | 592.76 |  | 8429.05 |  |  | 8429.05
| 5. 04.3.01.09-0014 | Раствор готовый кладочный цементный марки: 100, (м3) | 0,06 0,1446 | 519.8 |  | 519.8 |  | 75.16 |  |  | 75.16
| 6. 11.1.03.03-0012 | Брусья необрезные хвойных пород длиной: 4-6,5 м, все ширины, толщиной 100, 125 мм, IV сорта, (м3) | 0,17 0,4097 | 880.01 |  | 880.01 |  | 360.54 |  |  | 360.54
19 | ФССЦ-05.2.03.03-0021 Приказ Минстроя России от 30.12.2016 №1039/пр | Камни бортовые: БВ 100.30.15 /бетон В30 (М400), объем 0,042 м3/ (ГОСТ 6665-91) (шт) ИНДЕКС К ПОЗИЦИИ(справочно): 1 <Письмо> Минстроя России от 15.11.2018 N 45824-ДВ/09 <Об индексах изменения сметной стоимости строительства в IV квартале 2018 года> СМР СМР=8,35 | 241 | 71.93 |  | 71.93 |  | 17335 |  |  | 17335
20 | ФЕР01-02-061-02 Приказ Минстроя России от 30.12.2016 №1039/пр | Засыпка вручную траншей, пазух котлованов и ям, группа грунтов: 2 (применительно: засыпка грунтом обратной стороны бортового камня) (100 м3) ИНДЕКС К ПОЗИЦИИ(справочно): 1 <Письмо> Минстроя России от 15.11.2018 N 45824-ДВ/09 <Об индексах изменения сметной стоимости строительства в IV квартале 2018 года> СМР СМР=8,35 | 0,1446 (241*0,2*0,3) / 100 | 729 729 |  |  |  | 105 | 105 |  |  | 97.2 | 14.06
|  | Затраты труда рабочих (ср 1,5), (чел.час) | 97,2 14,06 | 7.5 |  |  |  | 105.45 | 105.45
Раздел 2. Транспортные расходы
21 | ФССЦпг-03-01-01-030 Приказ Минстроя России от 30.12.2016 №1039/пр | Перевозка грузов автомобилями бортовыми грузоподъемностью до 15 т на расстояние: I класс груза до 30 км (бортовые камни, доставка на расстояние до 30 км. учтенная в ФЕР) (1 т груза) ИНДЕКС К ПОЗИЦИИ(справочно): 3 <Письмо> Минстроя России от 15.11.2018 N 45824-ДВ/09 <Об индексах изменения сметной стоимости строительства в IV квартале 2018 года> (перевозки) СМР=10,15 | -25,1 -(241*0,1+25*0,04) | 18.16 | 18.16 |  |  | -456 |  | -456
22 | ФССЦпг-03-01-01-200 Приказ Минстроя России №1039/пр от 30.12.2016 | Перевозка грузов автомобилями бортовыми грузоподъемностью до 15 т на расстояние: I класс груза до 200 км (бортовые камни) (1 т груза) ИНДЕКС К ПОЗИЦИИ(справочно): 3 <Письмо> Минстроя России от 15.11.2018 N 45824-ДВ/09 <Об индексах изменения сметной стоимости строительства в IV квартале 2018 года> (перевозки) СМР=10,15 | 25,1 241*0,1+25*0,04 | 64.94 | 64.94 |  |  | 1630 |  | 1630
23 | ФССЦпг-03-01-01-201 Приказ Минстроя России №1039/пр от 30.12.2016 | Свыше 200 км добавлять на каждый последующий 1 км: I класс груза (бортовые камни) (1 т груза) (до 398 км ПЗ=198 (ОЗП=198; ЭМ=198 к расх.; ЗПМ=198; МАТ=198 к расх.; ТЗ=198; ТЗМ=198)) ИНДЕКС К ПОЗИЦИИ(справочно): 3 <Письмо> Минстроя России от 15.11.2018 N 45824-ДВ/09 <Об индексах изменения сметной стоимости строительства в IV квартале 2018 года> (перевозки) СМР=10,15 | 25,1 241*0,1+25*0,04 | 51.48 | 51.48 |  |  | 1292 |  | 1292
Раздел 3. Тротуар
24 | ФЕР27-02-010-02 Приказ Минстроя России от 30.12.2016 №1039/пр | Установка бортовых камней бетонных: при других видах покрытий (поребрик) (100 м) 3 899,17 = 4 412,47 + (5,07 - 5,9) x 592,76 + (0,019 - 0,06) x 519,80 ИНДЕКС К ПОЗИЦИИ(справочно): 1 <Письмо> Минстроя России от 15.11.2018 N 45824-ДВ/09 <Об индексах изменения сметной стоимости строительства в IV квартале 2018 года> СМР СМР=8,35 | 0,25 25 / 100 | 3899,17 643,64 | 78,78 9,64 | 3176.75 |  | 975 | 161 | 20 2 | 794 | 76.08 | 19.02
|  | Затраты труда рабочих (ср 2,9), (чел.час) | 76,08 19,02 | 8.46 |  |  |  | 160.91 | 160.91
| 1. 91.05.05-014 | Краны на автомобильном ходу, грузоподъемность 10 т, (маш.час) | 0,68 0,17 | 111.99 | 111,99 13,5 |  |  | 19.04 |  | 19,04 2,30
| 2. 91.14.02-001 | Автомобили бортовые, грузоподъемность: до 5 т, (маш.час) | 0,04 0,01 | 65.71 | 65,71 11,6 |  |  | 0.66 |  | 0,66 0,12
| 3. 01.7.15.06-0111 | Гвозди строительные, (т) | 0,001 0,0003 | 11978 |  | 11978 |  | 3.59 |  |  | 3.59
З | 4. 04.1.02.05-0006 | Бетон тяжелый, класс: В15 (М200), (м3) | 5,07 1,268 | 592.76 |  | 592.76 |  | 751.62 |  |  | 751.62
З | 5. 04.3.01.09-0014 | Раствор готовый кладочный цементный марки: 100, (м3) | 0,019 0,0048 | 519.8 |  | 519.8 |  | 2.5 |  |  | 2.5
| 6. 11.1.03.03-0012 | Брусья необрезные хвойных пород длиной: 4-6,5 м, все ширины, толщиной 100, 125 мм, IV сорта, (м3) | 0,17 0,0425 | 880.01 |  | 880.01 |  | 37.4 |  |  | 37.4
25 | ФССЦ-05.2.03.03-0031 Приказ Минстроя России от 30.12.2016 №1039/пр | Камни бортовые: БР 100.20.8 /бетон В22,5 (М300), объем 0,016 м3/ (ГОСТ 6665-91) (шт) ИНДЕКС К ПОЗИЦИИ(справочно): 1 <Письмо> Минстроя России от 15.11.2018 N 45824-ДВ/09 <Об индексах изменения сметной стоимости строительства в IV квартале 2018 года> СМР СМР=8,35 | 25 | 22.36 |  | 22.36 |  | 559 |  |  | 559
26 | ФЕР27-04-003-05 Приказ Минстроя России от 30.12.2016 №1039/пр | Устройство оснований и покрытий из песчано-гравийных или щебеночно-песчаных смесей: непрерывной гранулометрии С-4 и С-6, однослойных толщиной 15 см (1000 м2) ИНДЕКС К ПОЗИЦИИ(справочно): 1 <Письмо> Минстроя России от 15.11.2018 N 45824-ДВ/09 <Об индексах изменения сметной стоимости строительства в IV квартале 2018 года> СМР СМР=8,35 | 0,015 15 / 1000 | 3326,73 253,43 | 3012,3 279,64 | 61 |  | 50 | 4 | 45 4 | 1 | 29.71 | 0.45
|  | Затраты труда рабочих (ср 3), (чел.час) | 29,71 0,45 | 8.53 |  |  |  | 3.84 | 3.84
| 1. 91.01.01-035 | Бульдозеры, мощность 79 кВт (108 л.с.), (маш.час) | 1,21 0,02 | 79.07 | 79,07 13,5 |  |  | 1.58 |  | 1,58 0,27
| 2. 91.01.02-004 | Автогрейдеры: среднего типа, мощность 99 кВт (135 л.с.), (маш.час) | 1,28 0,02 | 123 | 123 13,5 |  |  | 2.46 |  | 2,46 0,27
| 3. 91.08.03-020 | Катки дорожные самоходные гладкие импортного производства, масса 13 т, (маш.час) | 5,16 0,08 | 150.58 | 150,58 13,5 |  |  | 12.05 |  | 12,05 1,08
| 4. 91.08.03-021 | Катки дорожные самоходные гладковальцовые импортного производства,, масса 8 т, (маш.час) | 8,6 0,13 | 153.02 | 153,02 13,5 |  |  | 19.89 |  | 19,89 1,76
| 5. 91.08.03-026 | Катки дорожные самоходные тандемные больших типоразмеров импортного производства, масса от 12,2 до 14,2 т, (маш.час) | 2,9 0,04 | 160.7 | 160,7 13,5 |  |  | 6.43 |  | 6,43 0,54
| 6. 91.13.01-038 | Машины поливомоечные 6000 л, (маш.час) | 1,82 0,03 | 110 | 110 11,6 |  |  | 3.3 |  | 3,3 0,35
| 7. 01.7.03.01-0001 | Вода, (м3) | 25 0,375 | 2.44 |  | 2.44 |  | 0.92 |  |  | 0.92
27 | ФССЦ-02.2.04.04-0001 Приказ Минстроя России от 30.12.2016 №1039/пр | Смеси готовые щебеночно-песчаные (ГОСТ 25607-2009) номер: С1, размер зерен 0-40 мм (м3) ИНДЕКС К ПОЗИЦИИ(справочно): 1 <Письмо> Минстроя России от 15.11.2018 N 45824-ДВ/09 <Об индексах изменения сметной стоимости строительства в IV квартале 2018 года> СМР СМР=8,35 | 2,79 15*0,15*1,24 | 165.83 |  | 165.83 |  | 463 |  |  | 463
28 | ФЕР27-06-026-01 Приказ Минстроя России от 30.12.2016 №1039/пр | Розлив вяжущих материалов (т) ИНДЕКС К ПОЗИЦИИ(справочно): 1 <Письмо> Минстроя России от 15.11.2018 N 45824-ДВ/09 <Об индексах изменения сметной стоимости строительства в IV квартале 2018 года> СМР СМР=8,35 | 0,01 (15*0,6*1,1)/1000 | 39.1 | 39,1 7,15
29 | ФССЦ-01.2.01.01-0001 Приказ Минстроя России от 30.12.2016 №1039/пр | Битумы нефтяные дорожные жидкие, класс: МГ, СГ (т) ИНДЕКС К ПОЗИЦИИ(справочно): 1 <Письмо> Минстроя России от 15.11.2018 N 45824-ДВ/09 <Об индексах изменения сметной стоимости строительства в IV квартале 2018 года> СМР СМР=8,35 | 0.0103 | 1487.6 |  | 1487.6 |  | 15 |  |  | 15
30 | ФЕР27-07-001-01 Приказ Минстроя России от 30.12.2016 №1039/пр | Устройство асфальтобетонных покрытий дорожек и тротуаров однослойных из литой мелкозернистой асфальто-бетонной смеси толщиной 3 см (100 м2) ИНДЕКС К ПОЗИЦИИ(справочно): 1 <Письмо> Минстроя России от 15.11.2018 N 45824-ДВ/09 <Об индексах изменения сметной стоимости строительства в IV квартале 2018 года> СМР СМР=8,35 | 0,15 15 / 100 | 299,11 140,46 | 57,25 0,8 | 101.4 |  | 45 | 21 | 9 | 15 | 15.12 | 2.27
|  | Затраты труда рабочих (ср 3,7), (чел.час) | 15,12 2,27 | 9.29 |  |  |  | 21.09 | 21.09
| 1. 91.08.09-001 | Виброплита с двигателем внутреннего сгорания, (маш.час) | 0,85 0,13 | 60 | 60 |  |  | 7.8 |  | 7.8
| 2. 01.2.01.01-0019 | Битумы нефтяные дорожные марки: БНД-60/90, БНД 90/130, (т) | 0,06 0,009 | 1690 |  | 1690 |  | 15.21 |  |  | 15.21
31 | ФССЦ-02.3.01.02-0015 Приказ Минстроя России от 30.12.2016 №1039/пр | Песок природный для строительных: работ средний (м3) ИНДЕКС К ПОЗИЦИИ(справочно): 1 <Письмо> Минстроя России от 15.11.2018 N 45824-ДВ/09 <Об индексах изменения сметной стоимости строительства в IV квартале 2018 года> СМР СМР=8,35 | 0.075 | 55.26 |  | 55.26 |  | 4 |  |  | 4
32 | ФЕР27-07-001-02 Приказ Минстроя России от 30.12.2016 №1039/пр | На каждые 0,5 см изменения толщины покрытия добавлять к расценке 27-07-001-01 (100 м2) (до 4 см ПЗ=2 (ОЗП=2; ЭМ=2 к расх.; ЗПМ=2; МАТ=2 к расх.; ТЗ=2; ТЗМ=2)) ИНДЕКС К ПОЗИЦИИ(справочно): 1 <Письмо> Минстроя России от 15.11.2018 N 45824-ДВ/09 <Об индексах изменения сметной стоимости строительства в IV квартале 2018 года> СМР СМР=8,35 | 0,15 15 / 100 | 59,9 43,1 | 16.8 |  |  | 9 | 6 | 3 |  | 4.64 | 0.7
|  | Затраты труда рабочих (ср 3,7), (чел.час) | 4,64 0,7 | 9.29 |  |  |  | 6.5 | 6.5
| 1. 91.08.09-001 | Виброплита с двигателем внутреннего сгорания, (маш.час) | 0,28 0,04 | 60 | 60 |  |  | 2.4 |  | 2.4
33 | ФССЦ-04.2.01.01-0031 Приказ Минстроя России от 30.12.2016 №1039/пр | Смеси асфальтобетонные дорожные, аэродромные и асфальтобетон (горячие для плотного асфальтобетона мелко и крупнозернистые, песчаные), марка: I, тип А (т) ИНДЕКС К ПОЗИЦИИ(справочно): 1 <Письмо> Минстроя России от 15.11.2018 N 45824-ДВ/09 <Об индексах изменения сметной стоимости строительства в IV квартале 2018 года> СМР СМР=8,35 | 1,434 1,071+0,363 | 535.5 |  | 535.5 |  | 768 |  |  | 768
34 | ФЕР01-02-061-02 Приказ Минстроя России от 30.12.2016 №1039/пр | Засыпка вручную траншей, пазух котлованов и ям, группа грунтов: 2 (применительно: засыпка грунтом обратной стороны бортового камня) (100 м3) ИНДЕКС К ПОЗИЦИИ(справочно): 1 <Письмо> Минстроя России от 15.11.2018 N 45824-ДВ/09 <Об индексах изменения сметной стоимости строительства в IV квартале 2018 года> СМР СМР=8,35 | 0,015 (25*0,2*0,3) / 100 | 729 729 |  |  |  | 11 | 11 |  |  | 97.2 | 1.46
|  | Затраты труда рабочих (ср 1,5), (чел.час) | 97,2 1,46 | 7.5 |  |  |  | 10.95 | 10.95
Итого прямые затраты по смете в базисных ценах | [7 empty] | 383295 | 8704 | 26641 1987 | 347950 |  | 503.7
Накладные расходы | [7 empty] | 7852
Сметная прибыль | [7 empty] | 4881
Итоги по смете:
Итого Поз. 1-3, 7-20, 24-34 "<Письмо> Минстроя России от 15.11.2018 N 45824-ДВ/09 <Об индексах изменения сметной стоимости строительства в IV квартале 2018 года> СМР СМР=8,35" | [7 empty] | 3245720 |  |  |  |  | 503.7
Итого Поз. 4-5, 21-23 "<Письмо> Минстроя России от 15.11.2018 N 45824-ДВ/09 <Об индексах изменения сметной стоимости строительства в IV квартале 2018 года> (перевозки) СМР=10,15" | [7 empty] | 31008
Итого Поз. 6 "Материалы в текущих ценах " | [7 empty] | 4264
Итого | [7 empty] | 3280992 |  |  |  |  | 503.7
Справочно, в базисных ценах:
Материалы | [7 empty] | 347950
Машины и механизмы | [7 empty] | 26641
ФОТ | [7 empty] | 10691
Накладные расходы | [7 empty] | 7852
Сметная прибыль | [7 empty] | 4881
Непредвиденные затраты 2% от 3280992 | [7 empty] | 65620
Итого с непредвиденными | [7 empty] | 3346612
НДС МДС 81-35.2004 п.100 20% от 3346612 | [7 empty] | 669322
ВСЕГО по смете | [7 empty] | 4015934 |  |  |  |  | 503.7
составил: ___________________________ Дурницкая Н.Н.
(должность, подпись, расшифровка)