## ЛСР по форме №4 с мат. и обор.
СОГЛАСОВАНО: | [10 empty] | УТВЕРЖДАЮ:
Заместитель мэра - председатель Комитета ЖКХ | [10 empty] | Мэр городского округа
______________ Нижегородцев А.А. | [10 empty] | ______________ Карих Ю.В.
" _____ " ________________ 2019 г. | [10 empty] | "______ " _______________2019 г.
Благоустройство придомовых территорий жилых домов №51,52,53,54 в поселке Стекольный, г. Тулуна, Иркутской области
(наименование стройки)
ЛОКАЛЬНЫЙ СМЕТНЫЙ РАСЧЕТ № 02-01-04
(локальная смета)
на | Благоустройство придомовой территории жилого дома №53 в пос. Стекольный, в г.Тулуне (№38-1-0480-19 от 23.04.2019г. Выдано: ГАУИО "Ирэкспертиза")
(наименование работ и затрат, наименование объекта)
Основание:
| Сметная стоимость строительных работ _______________________________________________________________________________________________ |  | ___________________________2453,299 |  | тыс. руб.
| Средства на оплату труда _______________________________________________________________________________________________ |  | ___________________________8,831 |  | тыс. руб.
| Сметная трудоемкость _______________________________________________________________________________________________ |  | _______________________________________________________________________________________________412,27 |  | чел.час
Составлен(а) в текущих (прогнозных) ценах по состоянию на 1 кв. 2019 года
№ пп | Шифр и номер позиции норматива | Наименование работ и затрат, единица измерения | Количество на ед./ всего | Стоимость единицы, руб. |  |  | Общая стоимость, руб. |  |  |  |  | Затраты труда рабочих, чел.-ч, не занятых обслуживанием машин |  | Общая масса оборудо-вания, т
|  |  |  | всего | эксплуатации машин | мате-риалы | обору-дования | Всего | оплаты труда | эксплуатации машин | мате-риалы
|  |  |  | оплаты труда | в т.ч. оплаты труда |  |  |  |  | в т.ч. оплаты труда |  | на единицу | всего
1 | 2 | 3 | 4 | 5 | 6 | 7 | 8 | 9 | 10 | 11 | 12 | 13 | 14 | 15
Раздел 1. Проезды
Подготовительные работы
1 | ФЕРр68-14-1 Приказ Минстроя России от 30.12.2016 №1039/пр | Разборка бортовых камней: на бетонном основании (100 м) ИНДЕКС К ПОЗИЦИИ(справочно): 1 <Письмо> Минстроя России от 15.11.2018 N 45824-ДВ/09 <Об индексах изменения сметной стоимости строительства в IV квартале 2018 года> СМР СМР=8,35 | 0,8025 80,25 / 100 | 1478,92 589,77 | 889,15 94,56 |  |  | 1187 | 473 | 714 76 |  | 68.26 | 54.78
|  | Затраты труда рабочих (ср 3,1), (чел.час) | 68,26 54,78 | 8.64 |  |  |  | 473.3 | 473.3
| 1. 91.18.01-007 | Компрессоры передвижные с двигателем внутреннего сгорания, давлением до 686 кПа (7 ат), производительность до 5 м3/мин, (маш.час) | 9,4 7,54 | 90 | 90 10,06 |  |  | 678.6 |  | 678,6 75,85
| 2. 91.21.10-003 | Молотки при работе от передвижных компрессорных станций: отбойные пневматические, (маш.час) | 28,2 22,63 | 1.53 | 1,53 |  |  | 34.62 |  | 34.62
2 | ФЕР01-01-030-01 Приказ Минстроя России от 30.12.2016 №1039/пр | Разработка грунта с перемещением до 10 м бульдозерами мощностью: 59 кВт (80 л.с.), группа грунтов 1 (1000 м3) ИНДЕКС К ПОЗИЦИИ(справочно): 1 <Письмо> Минстроя России от 15.11.2018 N 45824-ДВ/09 <Об индексах изменения сметной стоимости строительства в IV квартале 2018 года> СМР СМР=8,35 | 0,06006 (1001*0,3/5) / 1000 | 643.47 | 643,47 125,51 |  |  | 39 |  | 39 8
| 1. 91.01.01-034 | Бульдозеры, мощность 59 кВт (80 л.с.), (маш.час) | 10,82 0,65 | 59.47 | 59,47 11,6 |  |  | 38.66 |  | 38,66 7,54
3 | ФССЦпг-01-01-01-043 Приказ Минстроя России от 30.12.2016 №1039/пр | Погрузо-разгрузочные работы при автомобильных перевозках: Погрузка мусора строительного с погрузкой экскаваторами емкостью ковша до 0,5 м3 (бортовые камни не пригодные к повторному применению 32,1т.; лишний грунт) (1 т груза) ИНДЕКС К ПОЗИЦИИ(справочно): 3 <Письмо> Минстроя России от 15.11.2018 N 45824-ДВ/09 <Об индексах изменения сметной стоимости строительства в IV квартале 2018 года> (перевозки) СМР=10,15 | 59,08 321*0,1/4+1001*0,3*0,5*1,7/5 | 3.28 | 3.28 |  |  | 194 |  | 194
4 | ФССЦпг-03-21-01-005 Приказ Минстроя России от 30.12.2016 №1039/пр | Перевозка грузов автомобилями-самосвалами грузоподъемностью 10 т работающих вне карьера на расстояние: I класс груза до 5 км (лишний грунт, бортовые камни) (1 т груза) ИНДЕКС К ПОЗИЦИИ(справочно): 3 <Письмо> Минстроя России от 15.11.2018 N 45824-ДВ/09 <Об индексах изменения сметной стоимости строительства в IV квартале 2018 года> (перевозки) СМР=10,15 | 59,08 321*0,1/4+1001*0,3*0,5*1,7/5 | 6.69 | 6.69 |  |  | 395 |  | 395
5 | Постановление администрации городского округа МО-город Тулун" от 16.12.2016г. №1231 | Прием и утилизация мусора (м3) ИНДЕКС К ПОЗИЦИИ(справочно): 2 Материалы в текущих ценах | 41,72 (150+16,89)/4 | 102,21 102,21 |  |  |  | 4264 | 4264
Асфальтирование проездов
6 | ФЕР27-04-003-05 Приказ Минстроя России от 30.12.2016 №1039/пр | Устройство оснований и покрытий из песчано-гравийных или щебеночно-песчаных смесей: непрерывной гранулометрии С-4 и С-6, однослойных толщиной 15 см (1000 м2) ИНДЕКС К ПОЗИЦИИ(справочно): 1 <Письмо> Минстроя России от 15.11.2018 N 45824-ДВ/09 <Об индексах изменения сметной стоимости строительства в IV квартале 2018 года> СМР СМР=8,35 | 1,001 1001 / 1000 | 3326,73 253,43 | 3012,3 279,64 | 61 |  | 3330 | 254 | 3015 280 | 61 | 29.71 | 29.74
|  | Затраты труда рабочих (ср 3), (чел.час) | 29,71 29,74 | 8.53 |  |  |  | 253.68 | 253.68
| 1. 91.01.01-035 | Бульдозеры, мощность 79 кВт (108 л.с.), (маш.час) | 1,21 1,21 | 79.07 | 79,07 13,5 |  |  | 95.67 |  | 95,67 16,34
| 2. 91.01.02-004 | Автогрейдеры: среднего типа, мощность 99 кВт (135 л.с.), (маш.час) | 1,28 1,28 | 123 | 123 13,5 |  |  | 157.44 |  | 157,44 17,28
| 3. 91.08.03-020 | Катки дорожные самоходные гладкие импортного производства, масса 13 т, (маш.час) | 5,16 5,17 | 150.58 | 150,58 13,5 |  |  | 778.5 |  | 778,5 69,80
| 4. 91.08.03-021 | Катки дорожные самоходные гладковальцовые импортного производства,, масса 8 т, (маш.час) | 8,6 8,61 | 153.02 | 153,02 13,5 |  |  | 1317.5 |  | 1317,5 116,24
| 5. 91.08.03-026 | Катки дорожные самоходные тандемные больших типоразмеров импортного производства, масса от 12,2 до 14,2 т, (маш.час) | 2,9 2,9 | 160.7 | 160,7 13,5 |  |  | 466.03 |  | 466,03 39,15
| 6. 91.13.01-038 | Машины поливомоечные 6000 л, (маш.час) | 1,82 1,82 | 110 | 110 11,6 |  |  | 200.2 |  | 200,2 21,11
| 7. 01.7.03.01-0001 | Вода, (м3) | 25 25,03 | 2.44 |  | 2.44 |  | 61.07 |  |  | 61.07
7 | ФЕР27-04-003-08 Приказ Минстроя России от 30.12.2016 №1039/пр | На каждый 1 см изменения толщины слоя добавлять или исключать к расценкам с 27-04-003-05 по 27-04-003-07 (1000 м2) (добавлять до 20 см ПЗ=5 (ОЗП=5; ЭМ=5 к расх.; ЗПМ=5; МАТ=5 к расх.; ТЗ=5; ТЗМ=5)) ИНДЕКС К ПОЗИЦИИ(справочно): 1 <Письмо> Минстроя России от 15.11.2018 N 45824-ДВ/09 <Об индексах изменения сметной стоимости строительства в IV квартале 2018 года> СМР СМР=8,35 | 1,001 1001 / 1000 | 355.7 | 355,7 31,1 |  |  | 356 |  | 356 31
| 1. 91.08.03-020 | Катки дорожные самоходные гладкие импортного производства, масса 13 т, (маш.час) | 0,5 0,5 | 150.58 | 150,58 13,5 |  |  | 75.29 |  | 75,29 6,75
| 2. 91.08.03-021 | Катки дорожные самоходные гладковальцовые импортного производства,, масса 8 т, (маш.час) | 1,15 1,15 | 153.02 | 153,02 13,5 |  |  | 175.97 |  | 175,97 15,53
| 3. 91.08.03-026 | Катки дорожные самоходные тандемные больших типоразмеров импортного производства, масса от 12,2 до 14,2 т, (маш.час) | 0,65 0,65 | 160.7 | 160,7 13,5 |  |  | 104.46 |  | 104,46 8,78
8 | ФССЦ-02.2.04.04-0001 Приказ Минстроя России от 30.12.2016 №1039/пр | Смеси готовые щебеночно-песчаные (ГОСТ 25607-2009) номер: С1, размер зерен 0-40 мм (м3) ИНДЕКС К ПОЗИЦИИ(справочно): 1 <Письмо> Минстроя России от 15.11.2018 N 45824-ДВ/09 <Об индексах изменения сметной стоимости строительства в IV квартале 2018 года> СМР СМР=8,35 | 248,2 1001*0,2*1,24 | 165.83 |  | 165.83 |  | 41159 |  |  | 41159
9 | ФЕР27-06-020-08 Приказ Минстроя России от 30.12.2016 №1039/пр | Устройство покрытия толщиной 4 см из горячих асфальтобетонных смесей пористых мелкозернистых, плотность каменных материалов: 2,5-2,9 т/м3 (1000 м2) ИНДЕКС К ПОЗИЦИИ(справочно): 1 <Письмо> Минстроя России от 15.11.2018 N 45824-ДВ/09 <Об индексах изменения сметной стоимости строительства в IV квартале 2018 года> СМР СМР=8,35 | 1,001 1001 / 1000 | 3152,48 368,45 | 2390,24 263,75 | 393.79 |  | 3156 | 369 | 2393 264 | 394 | 38.3 | 38.34
|  | Затраты труда рабочих (ср 4), (чел.час) | 38,3 38,34 | 9.62 |  |  |  | 368.83 | 368.83
| 1. 91.05.05-014 | Краны на автомобильном ходу, грузоподъемность 10 т, (маш.час) | 0,05 0,05 | 111.99 | 111,99 13,5 |  |  | 5.6 |  | 5,6 0,68
| 2. 91.08.01-021 | Укладчики асфальтобетона, (маш.час) | 3,19 3,19 | 195.2 | 195,2 14,4 |  |  | 622.69 |  | 622,69 45,94
| 3. 91.08.02-011 | Гудронаторы ручные, (маш.час) | 1,4 1,4 | 17.2 | 17,2 |  |  | 24.08 |  | 24.08
| 4. 91.08.03-016 | Катки дорожные самоходные гладкие, масса 8 т, (маш.час) | 3,96 3,96 | 75 | 75 11,6 |  |  | 297 |  | 297 45,94
| 5. 91.08.03-018 | Катки дорожные самоходные гладкие, масса 13 т, (маш.час) | 11,51 11,52 | 121 | 121 14,4 |  |  | 1393.92 |  | 1393,92 165,89
| 6. 91.13.01-038 | Машины поливомоечные 6000 л, (маш.час) | 0,39 0,39 | 110 | 110 11,6 |  |  | 42.9 |  | 42,9 4,52
| 7. 91.14.02-001 | Автомобили бортовые, грузоподъемность: до 5 т, (маш.час) | 0,08 0,08 | 65.71 | 65,71 11,6 |  |  | 5.26 |  | 5,26 0,93
| 8. 01.3.01.03-0002 | Керосин для технических целей марок КТ-1, КТ-2, (т) | 0,00278 0,0028 | 2606.9 |  | 2606.9 |  | 7.3 |  |  | 7.3
| 9. 01.7.03.01-0001 | Вода, (м3) | 0,2 0,2002 | 2.44 |  | 2.44 |  | 0.49 |  |  | 0.49
| 10. 08.1.02.11-0001 | Поковки из квадратных заготовок, масса: 1,8 кг, (т) | 0,00214 0,0021 | 5989 |  | 5989 |  | 12.58 |  |  | 12.58
| 11. 11.1.03.01-0079 | Бруски обрезные хвойных пород длиной: 4-6,5 м, шириной 75-150 мм, толщиной 40-75 мм, III сорта, (м3) | 0,29 0,2903 | 1287 |  | 1287 |  | 373.62 |  |  | 373.62
10 | ФЕР27-06-021-08 Приказ Минстроя России от 30.12.2016 №1039/пр | На каждые 0,5 см изменения толщины покрытия добавлять или исключать: к расценке 27-06-020-08 (1000 м2) (до 6 см ПЗ=4 (ОЗП=4; ЭМ=4 к расх.; ЗПМ=4; МАТ=4 к расх.; ТЗ=4; ТЗМ=4)) ИНДЕКС К ПОЗИЦИИ(справочно): 1 <Письмо> Минстроя России от 15.11.2018 N 45824-ДВ/09 <Об индексах изменения сметной стоимости строительства в IV квартале 2018 года> СМР СМР=8,35 | 1,001 1001 / 1000 | 3,48 3,48 |  |  |  | 3 | 3 |  |  | 0.36 | 0.36
|  | Затраты труда рабочих (ср 4), (чел.час) | 0,36 0,36 | 9.62 |  |  |  | 3.46 | 3.46
11 | ФССЦ-01.2.01.01-0001 Приказ Минстроя России от 30.12.2016 №1039/пр | Битумы нефтяные дорожные жидкие, класс: МГ, СГ (т) ИНДЕКС К ПОЗИЦИИ(справочно): 1 <Письмо> Минстроя России от 15.11.2018 N 45824-ДВ/09 <Об индексах изменения сметной стоимости строительства в IV квартале 2018 года> СМР СМР=8,35 | 0,0272 0,0108*2+0,0056 | 1487.6 |  | 1487.6 |  | 40 |  |  | 40
12 | ФССЦ-04.2.01.02-0011 Приказ Минстроя России от 30.12.2016 №1039/пр | Смеси асфальтобетонные дорожные, аэродромные и асфальтобетон (горячие для пористого асфальтобетона щебеночные и гравийные), марка: I (т) ИНДЕКС К ПОЗИЦИИ(справочно): 1 <Письмо> Минстроя России от 15.11.2018 N 45824-ДВ/09 <Об индексах изменения сметной стоимости строительства в IV квартале 2018 года> СМР СМР=8,35 | 140,64 93,79+46,85 | 459.91 |  | 459.91 |  | 64682 |  |  | 64682
13 | ФЕР27-06-020-01 Приказ Минстроя России от 30.12.2016 №1039/пр | Устройство покрытия толщиной 4 см из горячих асфальтобетонных смесей плотных мелкозернистых типа АБВ, плотность каменных материалов: 2,5-2,9 т/м3 (1000 м2) ИНДЕКС К ПОЗИЦИИ(справочно): 1 <Письмо> Минстроя России от 15.11.2018 N 45824-ДВ/09 <Об индексах изменения сметной стоимости строительства в IV квартале 2018 года> СМР СМР=8,35 | 1,001 1001 / 1000 | 2984,49 368,45 | 2385,37 263,01 | 230.67 |  | 2987 | 369 | 2388 263 | 230 | 38.3 | 38.34
|  | Затраты труда рабочих (ср 4), (чел.час) | 38,3 38,34 | 9.62 |  |  |  | 368.83 | 368.83
| 1. 91.05.05-014 | Краны на автомобильном ходу, грузоподъемность 10 т, (маш.час) | 0,03 0,03 | 111.99 | 111,99 13,5 |  |  | 3.36 |  | 3,36 0,41
| 2. 91.08.01-021 | Укладчики асфальтобетона, (маш.час) | 3,19 3,19 | 195.2 | 195,2 14,4 |  |  | 622.69 |  | 622,69 45,94
| 3. 91.08.02-011 | Гудронаторы ручные, (маш.час) | 1,4 1,4 | 17.2 | 17,2 |  |  | 24.08 |  | 24.08
| 4. 91.08.03-016 | Катки дорожные самоходные гладкие, масса 8 т, (маш.час) | 3,96 3,96 | 75 | 75 11,6 |  |  | 297 |  | 297 45,94
| 5. 91.08.03-018 | Катки дорожные самоходные гладкие, масса 13 т, (маш.час) | 11,51 11,52 | 121 | 121 14,4 |  |  | 1393.92 |  | 1393,92 165,89
| 6. 91.13.01-038 | Машины поливомоечные 6000 л, (маш.час) | 0,39 0,39 | 110 | 110 11,6 |  |  | 42.9 |  | 42,9 4,52
| 7. 91.14.02-001 | Автомобили бортовые, грузоподъемность: до 5 т, (маш.час) | 0,04 0,04 | 65.71 | 65,71 11,6 |  |  | 2.63 |  | 2,63 0,46
| 8. 01.7.03.01-0001 | Вода, (м3) | 0,2 0,2002 | 2.44 |  | 2.44 |  | 0.49 |  |  | 0.49
| 9. 08.1.02.11-0001 | Поковки из квадратных заготовок, масса: 1,8 кг, (т) | 0,0062 0,0062 | 5989 |  | 5989 |  | 37.13 |  |  | 37.13
| 10. 11.1.03.01-0079 | Бруски обрезные хвойных пород длиной: 4-6,5 м, шириной 75-150 мм, толщиной 40-75 мм, III сорта, (м3) | 0,15 0,1502 | 1287 |  | 1287 |  | 193.31 |  |  | 193.31
14 | ФССЦ-04.2.01.01-0031 Приказ Минстроя России от 30.12.2016 №1039/пр | Смеси асфальтобетонные дорожные, аэродромные и асфальтобетон (горячие для плотного асфальтобетона мелко и крупнозернистые, песчаные), марка: I, тип А (т) ИНДЕКС К ПОЗИЦИИ(справочно): 1 <Письмо> Минстроя России от 15.11.2018 N 45824-ДВ/09 <Об индексах изменения сметной стоимости строительства в IV квартале 2018 года> СМР СМР=8,35 | 96.7 | 535.5 |  | 535.5 |  | 51783 |  |  | 51783
15 | ФЕР27-06-026-01 Приказ Минстроя России от 30.12.2016 №1039/пр | Розлив вяжущих материалов (т) ИНДЕКС К ПОЗИЦИИ(справочно): 1 <Письмо> Минстроя России от 15.11.2018 N 45824-ДВ/09 <Об индексах изменения сметной стоимости строительства в IV квартале 2018 года> СМР СМР=8,35 | 0,991 ((1001*0,6*1,1)+(1001*0,3*1,1))/1000 | 39.1 | 39,1 7,15 |  |  | 39 |  | 39 7
| 1. 91.08.02-001 | Автогудронаторы 3500 л, (маш.час) | 0,33 0,33 | 118.47 | 118,47 21,66 |  |  | 39.1 |  | 39,1 7,15
16 | ФССЦ-01.2.01.01-0001 Приказ Минстроя России от 30.12.2016 №1039/пр | Битумы нефтяные дорожные жидкие, класс: МГ, СГ (т) ИНДЕКС К ПОЗИЦИИ(справочно): 1 <Письмо> Минстроя России от 15.11.2018 N 45824-ДВ/09 <Об индексах изменения сметной стоимости строительства в IV квартале 2018 года> СМР СМР=8,35 | 1.021 | 1487.6 |  | 1487.6 |  | 1519 |  |  | 1519
17 | ФЕР27-02-010-02 Приказ Минстроя России от 30.12.2016 №1039/пр | Установка бортовых камней бетонных: при других видах покрытий (100 м) ИНДЕКС К ПОЗИЦИИ(справочно): 1 <Письмо> Минстроя России от 15.11.2018 N 45824-ДВ/09 <Об индексах изменения сметной стоимости строительства в IV квартале 2018 года> СМР СМР=8,35 | 1,72 172 / 100 | 4412,47 643,64 | 78,78 9,64 | 3690.05 |  | 7589 | 1107 | 136 17 | 6346 | 76.08 | 130.86
|  | Затраты труда рабочих (ср 2,9), (чел.час) | 76,08 130,86 | 8.46 |  |  |  | 1107.08 | 1107.08
| 1. 91.05.05-014 | Краны на автомобильном ходу, грузоподъемность 10 т, (маш.час) | 0,68 1,17 | 111.99 | 111,99 13,5 |  |  | 131.03 |  | 131,03 15,80
| 2. 91.14.02-001 | Автомобили бортовые, грузоподъемность: до 5 т, (маш.час) | 0,04 0,07 | 65.71 | 65,71 11,6 |  |  | 4.6 |  | 4,6 0,81
| 3. 01.7.15.06-0111 | Гвозди строительные, (т) | 0,001 0,0017 | 11978 |  | 11978 |  | 20.36 |  |  | 20.36
| 4. 04.1.02.05-0006 | Бетон тяжелый, класс: В15 (М200), (м3) | 5,9 10,15 | 592.76 |  | 592.76 |  | 6016.51 |  |  | 6016.51
| 5. 04.3.01.09-0014 | Раствор готовый кладочный цементный марки: 100, (м3) | 0,06 0,1032 | 519.8 |  | 519.8 |  | 53.64 |  |  | 53.64
| 6. 11.1.03.03-0012 | Брусья необрезные хвойных пород длиной: 4-6,5 м, все ширины, толщиной 100, 125 мм, IV сорта, (м3) | 0,17 0,2924 | 880.01 |  | 880.01 |  | 257.31 |  |  | 257.31
18 | ФССЦ-05.2.03.03-0021 Приказ Минстроя России от 30.12.2016 №1039/пр | Камни бортовые: БВ 100.30.15 /бетон В30 (М400), объем 0,042 м3/ (ГОСТ 6665-91) (шт) ИНДЕКС К ПОЗИЦИИ(справочно): 1 <Письмо> Минстроя России от 15.11.2018 N 45824-ДВ/09 <Об индексах изменения сметной стоимости строительства в IV квартале 2018 года> СМР СМР=8,35 | 172 | 71.93 |  | 71.93 |  | 12372 |  |  | 12372
19 | ФЕР27-02-010-02 Приказ Минстроя России от 30.12.2016 №1039/пр | Установка бортовых камней бетонных: при других видах покрытий (поребрик) (100 м) 3 899,17 = 4 412,47 + (5,07 - 5,9) x 592,76 + (0,019 - 0,06) x 519,80 ИНДЕКС К ПОЗИЦИИ(справочно): 1 <Письмо> Минстроя России от 15.11.2018 N 45824-ДВ/09 <Об индексах изменения сметной стоимости строительства в IV квартале 2018 года> СМР СМР=8,35 | 1,16 116 / 100 | 3899,17 643,64 | 78,78 9,64 | 3176.75 |  | 4523 | 747 | 91 11 | 3685 | 76.08 | 88.25
|  | Затраты труда рабочих (ср 2,9), (чел.час) | 76,08 88,25 | 8.46 |  |  |  | 746.6 | 746.6
| 1. 91.05.05-014 | Краны на автомобильном ходу, грузоподъемность 10 т, (маш.час) | 0,68 0,79 | 111.99 | 111,99 13,5 |  |  | 88.47 |  | 88,47 10,67
| 2. 91.14.02-001 | Автомобили бортовые, грузоподъемность: до 5 т, (маш.час) | 0,04 0,05 | 65.71 | 65,71 11,6 |  |  | 3.29 |  | 3,29 0,58
| 3. 01.7.15.06-0111 | Гвозди строительные, (т) | 0,001 0,0012 | 11978 |  | 11978 |  | 14.37 |  |  | 14.37
З | 4. 04.1.02.05-0006 | Бетон тяжелый, класс: В15 (М200), (м3) | 5,07 5,881 | 592.76 |  | 592.76 |  | 3486.02 |  |  | 3486.02
З | 5. 04.3.01.09-0014 | Раствор готовый кладочный цементный марки: 100, (м3) | 0,019 0,022 | 519.8 |  | 519.8 |  | 11.44 |  |  | 11.44
| 6. 11.1.03.03-0012 | Брусья необрезные хвойных пород длиной: 4-6,5 м, все ширины, толщиной 100, 125 мм, IV сорта, (м3) | 0,17 0,1972 | 880.01 |  | 880.01 |  | 173.54 |  |  | 173.54
20 | ФССЦ-05.2.03.03-0031 Приказ Минстроя России от 30.12.2016 №1039/пр | Камни бортовые: БР 100.20.8 /бетон В22,5 (М300), объем 0,016 м3/ (ГОСТ 6665-91) (шт) ИНДЕКС К ПОЗИЦИИ(справочно): 1 <Письмо> Минстроя России от 15.11.2018 N 45824-ДВ/09 <Об индексах изменения сметной стоимости строительства в IV квартале 2018 года> СМР СМР=8,35 | 116 | 22.36 |  | 22.36 |  | 2594 |  |  | 2594
21 | ФЕР01-02-061-02 Приказ Минстроя России от 30.12.2016 №1039/пр | Засыпка вручную траншей, пазух котлованов и ям, группа грунтов: 2 (применительно: засыпка грунтом обратной стороны бортового камня) (100 м3) ИНДЕКС К ПОЗИЦИИ(справочно): 1 <Письмо> Минстроя России от 15.11.2018 N 45824-ДВ/09 <Об индексах изменения сметной стоимости строительства в IV квартале 2018 года> СМР СМР=8,35 | 0,1728 ((172+116)*0,2*0,3) / 100 | 729 729 |  |  |  | 126 | 126 |  |  | 97.2 | 16.8
|  | Затраты труда рабочих (ср 1,5), (чел.час) | 97,2 16,8 | 7.5 |  |  |  | 126 | 126
Раздел 2. Транспортные расходы
22 | ФССЦпг-03-01-01-030 Приказ Минстроя России от 30.12.2016 №1039/пр | Перевозка грузов автомобилями бортовыми грузоподъемностью до 15 т на расстояние: I класс груза до 30 км (бортовые камни, доставка на расстояние до 30 км. учтенная в ФЕР) (1 т груза) ИНДЕКС К ПОЗИЦИИ(справочно): 3 <Письмо> Минстроя России от 15.11.2018 N 45824-ДВ/09 <Об индексах изменения сметной стоимости строительства в IV квартале 2018 года> (перевозки) СМР=10,15 | -21,8 -(116*0,04+172*0,1) | 18.16 | 18.16 |  |  | -396 |  | -396
23 | ФССЦпг-03-01-01-200 Приказ Минстроя России №1039/пр от 30.12.2016 | Перевозка грузов автомобилями бортовыми грузоподъемностью до 15 т на расстояние: I класс груза до 200 км (бортовые камни) (1 т груза) ИНДЕКС К ПОЗИЦИИ(справочно): 3 <Письмо> Минстроя России от 15.11.2018 N 45824-ДВ/09 <Об индексах изменения сметной стоимости строительства в IV квартале 2018 года> (перевозки) СМР=10,15 | 21,8 116*0,04+172*0,1 | 64.94 | 64.94 |  |  | 1416 |  | 1416
24 | ФССЦпг-03-01-01-201 Приказ Минстроя России №1039/пр от 30.12.2016 | Свыше 200 км добавлять на каждый последующий 1 км: I класс груза (бортовые камни) (1 т груза) (до 398 км ПЗ=198 (ОЗП=198; ЭМ=198 к расх.; ЗПМ=198; МАТ=198 к расх.; ТЗ=198; ТЗМ=198)) ИНДЕКС К ПОЗИЦИИ(справочно): 3 <Письмо> Минстроя России от 15.11.2018 N 45824-ДВ/09 <Об индексах изменения сметной стоимости строительства в IV квартале 2018 года> (перевозки) СМР=10,15 | 21,8 116*0,04+172*0,1 | 51.48 | 51.48 |  |  | 1122 |  | 1122
Раздел 3. Установка МАФ
Установка скамеек и урн (без бурения ям и бетонирования)
25 | ФЕР10-01-059-01 Приказ Минстроя России от 30.12.2016 №1039/пр | Установка столов, шкафов под мойки, холодильных шкафов и др. (применительно - установка МАФ без бетонирования: С-126, У-206) (100 шт) 819,08 = 2 452,44 - 0,012 x 11 978,00 - 0,035 x 5 989,00 - 400 x 3,20 ИНДЕКС К ПОЗИЦИИ(справочно): 1 <Письмо> Минстроя России от 15.11.2018 N 45824-ДВ/09 <Об индексах изменения сметной стоимости строительства в IV квартале 2018 года> СМР СМР=8,35 | 0,14 (8+6) / 100 | 819,08 602,7 | 216,38 52,01 |  |  | 115 | 85 | 30 7 |  | 75.15 | 10.52
|  | Затраты труда рабочих (ср 2,3), (чел.час) | 75,15 10,52 | 8.02 |  |  |  | 84.37 | 84.37
| 1. 91.06.06-048 | Подъемники одномачтовые, грузоподъемность до 500 кг, высота подъема 45 м, (маш.час) | 1,73 0,24 | 31.26 | 31,26 13,5 |  |  | 7.5 |  | 7,5 3,24
| 2. 91.14.02-001 | Автомобили бортовые, грузоподъемность: до 5 т, (маш.час) | 2,47 0,35 | 65.71 | 65,71 11,6 |  |  | 23 |  | 23 4,06
26 | Коммерческое предложение ООО "Авен-Красноярск" г. Красноярск | Скамья парковая С-126 (шт) ИНДЕКС К ПОЗИЦИИ(справочно): 2 Материалы в текущих ценах | 8 | 16461.94 |  | 16461.94 |  | 131696 |  |  | 131696
27 | Коммерческое предложение ООО "Авен-Красноярск" г. Красноярск | Урна У-206 (шт) ИНДЕКС К ПОЗИЦИИ(справочно): 2 Материалы в текущих ценах | 6 | 3480.93 |  | 3480.93 |  | 20886 |  |  | 20886
28 | ФССЦпг-03-02-01-200 Приказ Минстроя России от 30.12.2016 №1039/пр | Перевозка грузов автомобилями бортовыми грузоподъемностью до 5 т на расстояние: I класс груза до 200 км (1 т груза) ИНДЕКС К ПОЗИЦИИ(справочно): 3 <Письмо> Минстроя России от 15.11.2018 N 45824-ДВ/09 <Об индексах изменения сметной стоимости строительства в IV квартале 2018 года> (перевозки) СМР=10,15 | 2,57 (205*8+155*6)/1000 | 137.9 | 137.9 |  |  | 354 |  | 354
29 | ФССЦпг-03-02-01-201 Приказ Минстроя России от 30.12.2016 №1039/пр | Свыше 200 км добавлять на каждый последующий 1 км: I класс груза (1 т груза) (до 659 км ПЗ=459 (ОЗП=459; ЭМ=459 к расх.; ЗПМ=459; МАТ=459 к расх.; ТЗ=459; ТЗМ=459)) ИНДЕКС К ПОЗИЦИИ(справочно): 3 <Письмо> Минстроя России от 15.11.2018 N 45824-ДВ/09 <Об индексах изменения сметной стоимости строительства в IV квартале 2018 года> (перевозки) СМР=10,15 | 2,57 (205*8+155*6)/1000 | 266.22 | 266.22 |  |  | 684 |  | 684
Установка металлических лестничных маршей (с бурением ям и бетонированием стоек)
30 | ФЕР09-08-001-01 Приказ Минстроя России от 30.12.2016 №1039/пр | Установка металлических столбов высотой до 4 м: с погружением в бетонное основание (металлические лестничные марши) (100 шт) ИНДЕКС К ПОЗИЦИИ(справочно): 1 <Письмо> Минстроя России от 15.11.2018 N 45824-ДВ/09 <Об индексах изменения сметной стоимости строительства в IV квартале 2018 года> СМР СМР=8,35 | 0,12 (2*6) / 100 | 3968,08 304,01 | 3430,97 281,18 | 233.1 |  | 476 | 36 | 412 34 | 28 | 35.64 | 4.28
|  | Затраты труда рабочих (ср 3), (чел.час) | 35,64 4,28 | 8.53 |  |  |  | 36.51 | 36.51
| 1. 91.04.01-031 | Машины бурильно-крановые: на автомобиле, глубина бурения 3,5 м, (маш.час) | 10,93 1,31 | 138.54 | 138,54 11,6 |  |  | 181.49 |  | 181,49 15,20
| 2. 91.14.01-002 | Автобетоносмесители: 5 м3, (маш.час) | 10,74 1,29 | 173.51 | 173,51 13,5 |  |  | 223.83 |  | 223,83 17,42
| 3. 91.14.02-001 | Автомобили бортовые, грузоподъемность: до 5 т, (маш.час) | 0,81 0,1 | 65.71 | 65,71 11,6 |  |  | 6.57 |  | 6,57 1,16
Н, З | 4. 04.1.02.06 | Бетон, (м3) | 4 0,48
| 5. 11.1.03.01-0001 | Бруски деревянные: 50*50 мм, (м) | 55,9 6,708 | 4.17 |  | 4.17 |  | 27.97 |  |  | 27.97
31 | ФССЦ-04.1.02.05-0006 Приказ Минстроя России от 30.12.2016 №1039/пр | Бетон тяжелый, класс: В15 (М200) (м3) ИНДЕКС К ПОЗИЦИИ(справочно): 1 <Письмо> Минстроя России от 15.11.2018 N 45824-ДВ/09 <Об индексах изменения сметной стоимости строительства в IV квартале 2018 года> СМР СМР=8,35 | 0.48 | 592.76 |  | 592.76 |  | 285 |  |  | 285
32 | Коммерческое предложение ООО "Металл-Гранит" Драчев Е.С. г. Тулун | Лестничный марш металлический. (шт) ИНДЕКС К ПОЗИЦИИ(справочно): 2 Материалы в текущих ценах | 2 | 38983.05 |  | 38983.05 |  | 77966 |  |  | 77966
33 | ФССЦпг-03-02-01-005 Приказ Минстроя России от 30.12.2016 №1039/пр | Перевозка грузов автомобилями бортовыми грузоподъемностью до 5 т на расстояние: I класс груза до 5 км (1 т груза) ИНДЕКС К ПОЗИЦИИ(справочно): 3 <Письмо> Минстроя России от 15.11.2018 N 45824-ДВ/09 <Об индексах изменения сметной стоимости строительства в IV квартале 2018 года> (перевозки) СМР=10,15 | 0,855 (427,5*2)/1000 | 14.64 | 14.64 |  |  | 13 |  | 13
Итого прямые затраты по смете в базисных ценах | [7 empty] | 436954 | 7833 | 13395 998 | 415726 |  | 412.27
Накладные расходы | [7 empty] | 5524
Сметная прибыль | [7 empty] | 3437
Итоги по смете:
Итого Поз. 1-2, 6-21, 25, 30-31 "<Письмо> Минстроя России от 15.11.2018 N 45824-ДВ/09 <Об индексах изменения сметной стоимости строительства в IV квартале 2018 года> СМР СМР=8,35" | [7 empty] | 1731130 |  |  |  |  | 412.27
Итого Поз. 3-4, 22-24, 28-29, 33 "<Письмо> Минстроя России от 15.11.2018 N 45824-ДВ/09 <Об индексах изменения сметной стоимости строительства в IV квартале 2018 года> (перевозки) СМР=10,15" | [7 empty] | 38387
Итого Поз. 5, 26-27, 32 "Материалы в текущих ценах " | [7 empty] | 234812
Итого | [7 empty] | 2004329 |  |  |  |  | 412.27
Справочно, в базисных ценах:
Материалы | [7 empty] | 415726
Машины и механизмы | [7 empty] | 13395
ФОТ | [7 empty] | 8831
Накладные расходы | [7 empty] | 5524
Сметная прибыль | [7 empty] | 3437
Непредвиденные затраты 2% от 2004329 | [7 empty] | 40087
Итого с непредвиденными | [7 empty] | 2044416
НДС МДС 81-35.2004 п.100 20% от 2044416 | [7 empty] | 408883
ВСЕГО по смете | [7 empty] | 2453299 |  |  |  |  | 412.27
Составил: ___________________________ Дурницкая Н.Н.
(должность, подпись, расшифровка)